## 行政楼
项目名称 | 项目特征 | 计量单位 | 综合单价(元)
挖基坑土方 | 1、反铲挖掘机挖一、二类土 深度4m以内`挖桩承台土方`地下室底板下翻构件机械开挖 | m3 | 6.16
挖沟槽土方 | 1、反铲挖掘机挖一、二类土 深度4m以内 | m3 | 5.59
挖基坑土方 | 1、反铲挖掘机挖一、二类土 深度6m以内`在有支撑的大型基坑内挖土 挖掘机挖土挖深6m内 | m3 | 5.92
回填方 | 1、就地回填土 夯实 | m3 | 12.84
余土弃置 | 1、自卸汽车~运土1km内 2、装载机装土 | m3 | 12.11
预制钢筋混凝土管桩 | 1、打预制钢筋混凝土方桩 桩长45m以内X-PRS-400B（C50） 2、送预制钢筋混凝土方桩 桩长45m以内 | m3 | 1940.54
截（凿）桩头 | 1、凿预制方桩桩头 | 个 | 80.94
预埋铁件 | 1、预埋 铁件25kg/块以内（2厚钢托板） | t | 10468.72
钢筋笼 | 1、桩钢筋笼 Ⅲ级螺纹钢 | t | 4770.68
钢筋笼 | 1、桩钢筋笼 Ⅲ级螺纹钢 2、不截桩方桩与承台连接400*400 7个 3、截桩方桩与承台连接400*400 161个、 | t | 4770.68
预埋铁件 | 1、b型桩尖结算调整 | t | 20937.44
垫层 | 1、100厚碎石找平； | m3 | 250.9
砖基础 | 1、混凝土实心砖基础 240×115×53^干混砌筑砂浆 DMM7.5~砖胎膜 | m3 | 498.62
墙面一般抹灰 | 1、墙面水泥砂浆抹灰 ~14+6mm^干混抹灰砂浆 DPM20.0（砖胎膜抹灰) | m2 | 24.85
多孔砖墙 | 1、200厚MU10烧结页岩多孔砖，M5混合砂浆砌筑； | m3 | 493.04
多孔砖墙 | 1、砌MU15烧结页岩多孔砖墙 厚190^干混砌筑砂浆 DMM7.5(地下室) | m3 | 494.4
多孔砖墙 | 1、砌MU15烧结页岩多孔砖墙 厚1/2砖^干混砌筑砂浆 DMM7.5(地下室) | m3 | 616.21
砌块墙 | 1、200厚A5.0,B07级蒸压砂加砌混凝土，M5专用砂浆砌筑； | m3 | 430.93
砌块墙 | 1、200厚A5.0,B07级蒸压砂加砌混凝土，M5专用砂浆砌筑；弧形外墙 | m3 | 448.63
砌块墙 | 1、砌蒸压砂加气混凝土砌块墙 厚200mm以内`柔性材料嵌缝^干混砌筑砂浆 DMM5.0 | m3 | 430.93
砌块墙 | 1、200厚A5.0,B07级蒸压砂加砌混凝土，M5专用砂浆砌筑；弧形墙 | m3 | 448.63
砌块墙 | 1、砌蒸压砂加气混凝土砌块墙 厚150mm以内`柔性材料嵌缝^干混砌筑砂浆 DMM5.0 | m3 | 450.27
砌块墙 | 1、砌蒸压砂加气混凝土砌块墙 厚300mm以内`柔性材料嵌缝^干混砌筑砂浆 DMM5.0 | m3 | 423.44
嵌缝 | 1、聚氨脂（PU）发泡剂嵌缝 | m | 8.65
金属隔断 | 75系列MV轻钢龙骨隔墙120mm厚：1、15*2隔声纸面石膏板+9.5*2普通纸面石膏板 2、内填50厚岩棉，参13J502-1隔墙15/A08 | m2 | 86.9
金属隔断 | 1、四层内墙 | m2 | 83.25
零星项目一般抹灰 | 排水沟集水井抹灰 | m2 | 57.38
垫层 | 1、100厚C15素混凝土垫层（非泵送） | m3 | 523.69
独立基础 | 1、现浇商品(泵送)砼基础浇捣^泵送商品混凝土 C35 | m3 | 641.69
满堂基础 | 1、现浇商品(泵送)砼地下室底板满堂基础浇捣^泵送商品抗渗混凝土 C35/P6笩板基础+集水坑+后浇带背包部位 | m3 | 655.13
直形墙 | 1、现浇商品(泵送)砼及钢筋砼挡土墙、地下室墙(直、弧形)浇捣^泵送商品抗渗混凝土 C35/P6 | m3 | 673.63
矩形柱 | 1.现浇商品(泵送)砼矩形柱、异形柱、圆形柱浇捣^泵送商品混凝土 C30地上 | m3 | 677.95
矩形柱 | 1.现浇商品(泵送)砼矩形柱、异形柱、圆形柱浇捣^泵送商品混凝土C35地下 | m3 | 677.95
构造柱 | 1.现浇商品(泵送)砼构造柱浇捣^非泵送商品混凝土 C25`实际采用非泵送（梯柱） | m3 | 712.24
基础梁 | 1、现浇商品(泵送)砼基础梁浇捣^泵送商品混凝土 C35（含楼梯起步基础） | m3 | 647.93
矩形梁 | 1.现浇商品(泵送)砼单梁、连续梁、异形梁、弧形梁、吊车梁浇捣^泵送商品混凝土 C30（地上） | m3 | 639.79
矩形梁 | 1.现浇商品(泵送)砼单梁、连续梁、异形梁、弧形梁、吊车梁浇捣^泵送商品抗渗混凝土 C35/P6（地下） | m3 | 685.02
圈梁 | 1.现浇商品(泵送)砼圈梁、过梁、拱形梁浇捣^非泵送商品混凝土 C25`实际采用非泵送（电梯圈梁+过梁） | m3 | 665.08
平板 | 1、翻边（电梯井道四周设置C20砼止水埂）等^非泵送商品混凝土 C20`实际采用非泵送 | m3 | 595.44
平板 | 1.现浇商品(泵送)砼板浇捣^泵送商品混凝土 C30（地上现浇板+叠合板后浇混凝土部分+楼梯平板） | m3 | 646.8
平板 | 1.现浇商品(泵送)砼板浇捣^泵送商品抗渗混凝土 C35/P6（-1层板） | m3 | 692.03
后浇带 | 1、现浇商品(泵送)砼后浇带地下室底板浇捣^非泵送商品抗渗混凝土 C40/P8 | m3 | 701.32
后浇带 | 1、现浇商品(泵送)砼后浇带梁、板（20以内）浇捣^非泵送商品抗渗混凝土 C40/P8 | m3 | 727.17
后浇带 | 1、现浇商品(泵送)砼后浇带墙浇捣^非泵送商品抗渗混凝土 C40/P8 | m3 | 756.89
直形楼梯 | 1、现浇商品(泵送)砼楼梯（直形）浇捣^C35 | m2 | 166.94
雨篷、悬挑板、阳台板 | 1、现浇商品(泵送)砼雨篷浇捣^泵送商品混凝土 C30 | m3 | 673.98
栏板 | 1、现浇商品(泵送)砼栏板、翻檐浇捣^泵送商品混凝土 C30 | m3 | 742.29
扶手、压顶 | 1、现浇商品(泵送)砼小型构件浇捣^非泵送商品混凝土 C25`实际采用非泵送 | m3 | 734.23
设备基础 | 1、设备基础二次灌浆 细石混凝土^非泵送商品混凝土 C45 | m3 | 880.01
其他构件 | 1、现浇商品(泵送)砼小型构件浇捣^非泵送商品混凝土 C30（柱脚砼外包） | m3 | 758.25
现浇构件钢筋 | 1、一级钢 | t | 5307.36
现浇构件钢筋 | 1、一级钢箍筋6 | t | 5307.36
现浇构件钢筋 | 1、一级钢箍筋8 | t | 5307.36
现浇构件钢筋 | 1、三级6螺纹钢 | t | 4631.07
现浇构件钢筋 | 1、三级8螺纹钢 | t | 4713.69
现浇构件钢筋 | 1、三级螺纹钢10 | t | 4631.07
现浇构件钢筋 | 1、三级螺纹钢10 以上 | t | 4631.07
现浇构件钢筋 | 1、三级螺纹钢箍筋6 | t | 5553.18
现浇构件钢筋 | 1、三级螺纹钢箍筋8 | t | 5192.1
现浇构件钢筋 | 1、三级螺纹钢箍筋10 | t | 5109.48
现浇构件钢筋 | 1、三级螺纹钢箍筋10以上 | t | 5109.48
现浇构件钢筋 | 1、楼承板上三级8螺纹钢（后浇部分钢筋） | t | 5032.65
现浇构件钢筋 | 1、楼承板上三级螺纹钢10（后浇部分钢筋） | t | 5032.65
现浇构件钢筋 | 1、现浇构件 圆钢（后浇部分钢筋） | t | 5878.44
现浇构件钢筋 | 1、现浇构件 圆钢`当设计采用Ⅲ级螺纹钢筋作为箍筋时 三级 ￠6盘条（后浇部分钢筋） | t | 6124.26
现浇构件钢筋 | 1、现浇构件 圆钢`当设计采用Ⅲ级螺纹钢筋作为箍筋时 三级 ￠8-10盘条（后浇部分钢筋） | t | 5763.18
现浇构件钢筋 | 1、现浇构件 螺纹钢 Ⅲ级综合（后浇部分钢筋） | t | 4950.03
钢筋连接 | 1、钢筋机械连接 套管冷压 | 个 | 9.47
钢筋连接 | 1、钢筋机械连接 电渣压力焊 | 个 | 5.11
叠合板 | 1、预制混凝土构件安装 叠合板 | m3 | 3363.66
PC叠合梁、板后浇混凝土 | 1、后浇混凝土(泵送)商品砼 叠合梁、板^泵送商品混凝土 C30 | m3 | 653.52
50*0.8扁钢 | 加气块墙体拉结采用50*0.8扁钢 | t | 5327.76
螺栓 | 1、预埋锚栓 2、HRB400 | t | 8536.91
钢管柱 | 1、钢管柱 2、Q345B 3、单根柱质量3吨内 | t | 8299.1
钢梁 | 1、H型钢梁 2、Q345B 3、单根质量1.5吨内 4、安装高度20米内 | t | 7979.15
钢支撑、钢拉条 | 1、φ28圆钢 2、水平支撑 3、安装高度20米以内 | t | 8759.07
金属面油漆 | 1、钢柱 2、环氧富锌底漆二道 3、环氧云铁中间漆刷二道 4、厚型防火涂料耐火极限2.5h 5、氟碳漆二遍 面漆 | m2 | 72.44
金属面油漆 | 1、钢梁、钢支撑 2、环氧富锌底漆二道 3、环氧云铁中间漆刷二道 4、薄型防火涂料耐火极限1.5h 5、耐候性面漆 | m2 | 90.71
高强螺栓 | 1、10.9级扭剪型高强螺栓 2、M20 | 个 | 4.13
高强螺栓 | 1、10.9级扭剪型高强螺栓 2、M22 | 个 | 5.06
高强螺栓 | M27花篮螺栓 | 个 | 57.89
抗剪栓钉 | 1、圆柱头 焊钉 2、φ19*80 | 个 | 2.98
钢梁 | 1、H型钢梁 2、Q345B 3、单根质量1.5吨内 4、安装高度20米内 | t | 7979.15
钢支撑、钢拉条 | 1、φ28圆钢 2、水平支撑 3、安装高度20米以内 | t | 8759.07
金属面油漆 | 1、钢梁、钢支撑 2、环氧富锌底漆二道 3、环氧云铁中间漆刷二道 4、薄型防火涂料耐火极限1.5h 5、耐候性面漆 | m2 | 90.71
高强螺栓 | 1、10.9级扭剪型高强螺栓 2、M22 | 个 | 5.06
高强螺栓 | M27花篮螺栓 | 个 | 57.89
零星项目一般抹灰 | 1、现浇钢筋混凝土屋面板,表面清理干净; 2、素水泥浆结合层一道 | m2 | 2.11
屋面涂膜防水 | 1、1.5厚JS防水涂料三道(宽度300mm,沿外墙面翻300mm) | m2 | 26.57
平面砂浆找平层 | 1、10厚(最薄处)1:3水泥砂浆压光找坡2%,坡向排水口 | m2 | 19.57
墙面喷刷涂料 | 1、涂刷外墙弹性涂料(一底两面) | m2 | 47.56
平面砂浆找平层 | 1、20厚1:2.5水泥砂浆找平层 | m2 | 19.57
屋面卷材防水 | 1、3.0厚自粘聚合物改性沥青防水卷材 | m2 | 43.43
屋面卷材防水 | 1、干铺石油沥青纸胎油毡一层 | m2 | 3.51
细石混凝土楼地面 | 1、50厚C20细石混凝土垫层 | m2 | 38.54
墙面一般抹灰 | 1、防水钢筋混凝土底板厚度≥250,抗渗等级≥P6 2、刷基层处理剂一遍 3、20厚1:2.5水泥砂浆找平层 | m2 | 30.31
墙面卷材防水 | 1、1.5厚三元乙丙橡胶防水卷材 | m2 | 51.87
保温隔热墙面 | 1、40厚挤塑聚苯板（燃烧性能B1级）保护层 | m2 | 38.29
钢板止水带 | 1、钢板止水带4*400 | m | 71.12
屋面卷材防水 | 1、1.5厚反应粘结型高分子湿铺防水卷材 | m2 | 32.18
屋面卷材防水 | 1、1.5厚反应粘结型高分子湿铺防水卷材（耐根穿刺） | m2 | 73.41
屋面卷材防水 | 1、石油沥青卷材隔离层 | m2 | 3.51
屋面刚性层 | 1、70厚C20细石混凝土保护层（分仓缝不大于6m*6m） 2、150厚陶粒排水层 3、聚酯无纺布过滤层 | m2 | 119.48
屋面卷材防水 | 1、干铺法自粘聚合物改性沥青防水卷材平面（后浇带附加卷材） | m2 | 43.43
保温隔热屋面 | 1、现浇钢筋混凝土屋面板,表面清理干净； 2、最薄30厚LC5.0轻集料混凝土3%找坡层； | m2 | 4.22
平面砂浆找平层 | 1、20厚1:3水泥砂浆找平层(按纵横间距≤6M设分格缝,纵向可按南向开间轴线设分格缝,横向分水线设分格缝) | m2 | 19.73
屋面卷材防水 | 1、1.5厚聚氨酯防水涂膜，按规定设置防水附加层 | m2 | 34.36
屋面卷材防水 | 1、1.2厚三元乙丙橡胶防水卷材 | m2 | 34.36
保温隔热屋面 | 1、燃烧性能等级为B1级的挤塑聚苯板保温层75厚 | m2 | 54.11
现浇水磨石楼地面 | 1、10厚低强度等级砂浆隔离层 | m2 | 11.28
屋面刚性层 | 1、50厚C25防水细石砼随捣随抹平; | m2 | 47.53
现浇构件钢筋 | 1、φ6,双向@150,钢筋网片绑扎或点焊（设分格缝) | t | 5307.36
平面砂浆找平层 | 1、20厚厚聚合物砂浆铺卧 | m2 | 37.66
块料楼地面 | 1、10厚防滑地砖,看样定,防水砂浆勾缝(按纵横间距≤10M设分格缝,考虑与保护层及找平层分格缝对齐) | m2 | 116.95
卫生间蹲坑 | 1、水泥砂浆面层大便坑^干混砌筑砂浆 DMM5.0 | 只 | 119.47
零星项目一般抹灰 | 1、零星抹灰 水泥砂浆~^干混抹灰砂浆 DPM20.0 | m2 | 57.38
沟道盖板 | 1、地沟铸铁盖板 厚20mm内^干混抹灰砂浆 DPM20.0 | m2 | 528.5
垫层 | 1、轻质混凝土回填 | m3 | 384.8
垫层 | 1、现浇商品(泵送)砼基础垫层浇捣^非泵送商品混凝土 C15`实际采用非泵送 | m3 | 523.69
现浇构件钢筋 | 6@200钢筋网片 | t | 5307.36
块料楼地面 | 1、水泥浆一道(内掺建筑胶)； 2、40厚1:3干硬性水泥砂浆结合层,表面撒水泥粉； 3、10厚800*800地砖铺实拍平,干水泥擦缝 | m2 | 175.91
垫层 | 1、80厚C15混凝土垫层 | m3 | 523.69
现浇构件钢筋 | 6@200钢筋网片 | t | 5307.36
水泥砂浆楼地面 | 1、水泥浆一道(内掺建筑胶)； 2、最薄处20厚1:3水泥砂浆找坡层,抹平 | m2 | 30.55
楼（地）面涂膜防水 | 1、1.5厚聚氨酯防水层两道 | m2 | 35.49
块料楼地面 | 1、20厚1:3干硬性水泥砂浆结合层,表面撒水泥粉； 2、10厚300*300地砖铺实拍平,干水泥擦缝； | m2 | 111.83
细石混凝土楼地面 | 1、现浇钢筋混凝土底板 2、50厚C20细石混凝土,内配A4@150钢丝网片 3、素土夯实（降板区域回填轻质混凝土） | m2 | 218.68
楼（地）面涂膜防水 | 1、1.5JS防水涂料 | m2 | 26.57
平面砂浆找平层 | 1、20厚1:2水泥砂浆找平层 | m2 | 19.57
块料楼地面 | 1、10厚600*600地砖铺实拍平,干水泥擦缝 2、20厚1:2水泥砂浆结合层 | m2 | 145.15
垫层 | 1、80厚C15混凝土垫层 | m3 | 523.69
现浇构件钢筋 | 6@200钢筋网片 | t | 5307.36
平面砂浆找平层 | 1、.刷水泥浆一道(内掺建筑胶)； 2、最薄处20厚1:3水泥砂浆找坡层,抹平； | m2 | 19.65
楼（地）面涂膜防水 | 1、1.5厚聚氨酯防水层 | m2 | 35.49
细石混凝土楼地面 | 1、35厚C20细石混凝土 | m2 | 29.82
水泥砂浆楼地面 | 1、15厚1:2水泥砂浆,表面撒适量水泥粉抹压平整 | m2 | 19.19
垫层 | 1、80厚C15混凝土垫层 | m3 | 523.69
现浇构件钢筋 | 6@200钢筋网片 | t | 6307.36
水泥砂浆楼地面 | 1、刷水泥浆一道(内掺建筑胶)； 2、20厚1:2水泥砂浆,表面撒适量水泥粉抹压平整 | m2 | 22.99
防静电活动地板 | 1、230mm高防静电活动地板 | m2 | 201.85
垫层 | 1、80厚C15混凝土垫层 | m3 | 523.69
现浇构件钢筋 | 6@200钢筋网片 | t | 5307.36
石材楼地面 | 1、水泥浆一道(内掺建筑胶)； 2、30厚1:3干硬性水泥砂浆结合层,表面撒水泥粉； 3、20厚花岗石板材，水泥浆檫缝； | m2 | 224.23
块料踢脚线 | 1、基层墙体; 2、5厚1:3水泥砂浆打底扫毛; 3、8厚1:2水泥砂浆粘结层,内掺建筑胶； 4、8厚100高地砖踢脚,稀水泥擦缝 | m | 16.72
金属踢脚线 | 1、80mm高1.2mm厚铝合金踢脚线； 2、铝合金踢脚线专业塑料扣件； 3、将塑料扣件钉在木楔上，间距400mm~600mm； 4、墙面钻φ35mm,孔60mm深，采用专业粘结砂浆粘结防腐原木楔； 5、墙缝原浆抹平，聚合物水泥砂浆修补墙面； 6、基层墙体； | m2 | 230.62
垫层 | 1、80厚C15混凝土垫层 | m3 | 523.69
现浇构件钢筋 | 6@200钢筋网片 | t | 5307.36
块料楼地面 | 1、建筑完成面楼板清理干净，洒水润湿； 2、水泥浆一道(内掺建筑胶)； 3、40厚1:3干硬性水泥砂浆结合层,表面撒水泥粉； 4、12厚800*800玻化砖铺实拍平,干水泥擦缝 | m2 | 175.91
垫层 | 1、80厚C15混凝土垫层 | m3 | 523.69
现浇构件钢筋 | 6@200钢筋网片 | t | 5307.36
平面砂浆找平层 | 1、刷水泥浆一道(内掺建筑胶)； 2、LC5.0轻骨料混凝土垫层； 3、20厚1:2.5水泥砂浆找平层 | m2 | 58.13
复合地板 | 1、浮铺5厚专用防潮垫 2、实木复合地板 | m2 | 173.72
石材楼梯面层 | 1、30厚1:3干硬水泥砂浆结合层 2、20厚花岗岩板 | m2 | 439.92
金属扶手、栏杆、栏板 | 1、硬木扶手宽60钢板楼梯扶手栏杆H=1100mm详栏杆扶手大样（含油漆）（楼梯扶手） | m | 279.1
金属扶手、栏杆、栏板 | 1、1100楼梯防护栏杆平60*12不锈钢板扶手防护扶手栏杆水平H=1100mm（含油漆） | m | 222.34
金属扶手、栏杆、栏板 | 1、60*12钢板扶手防护扶手栏杆斜H=900mm详栏杆扶手大样（含油漆） | m | 196.67
金属扶手、栏杆、栏板 | 1、无障碍卫生间扶手 | 套 | 200
细石混凝土楼地面 | 1、钢筋混凝土底板（二次振捣结构自防水） 2、素水泥浆抹灰(有107胶) 3、95厚细石混凝土楼地面内配6.5@200双向钢筋网（在集水坑及排水沟2米范围内向其找坡1%）随捣随抹，分层赶光； | m2 | 80.73
楼（地）面变形缝 | 1、柱边200机械切缝，两柱间对开机械切缝，各柱网间中分切十字缝一道，缝宽5mm，缝深50mm,缝内嵌密封材料； | m | 10.82
水泥砂浆楼地面 | 1、5厚金刚砂耐磨地坪(5kg/m2) | m2 | 51.95
水泥砂浆楼地面 | 水泥密封固化剂车位 | m2 | 18.52
细石混凝土楼地面 | 1、现浇钢筋混凝土底板； 2、水泥浆一道（内掺建筑胶） 3、95厚细石混凝土楼地面内配6.5@200双向钢筋网随捣随抹，分层赶光，按纵横@≤6m，机械切缝； | m2 | 80.73
抹灰面油漆 | 1、2厚耐磨漆； | m2 | 23.38
细石混凝土楼地面 | 1、现浇钢筋混凝土底板； 2、最薄处44厚C30细石混凝土整浇层,内配单层双向φ6@150钢筋网片绑扎或点焊； 3、界面剂一道粘合； | m2 | 87.75
墙面喷刷涂料 | 1.涂饰面层质感涂料二遍 2.刮柔性耐水腻子 | m2 | 95
楼（地）面变形缝 | 1、细石混凝土内掺钢纤维≥20kg/立方米,(纵横间距≤6M设分格缝) | m | 17
6mm厚黄绿相间止滑车道,采金刚砂骨料改性聚合物砂浆喷砂 | 1、6mm厚黄绿相间止滑车道,采用金刚砂骨料改性聚合物砂浆喷砂 | m2 | 100
门樘板 | 1、建筑完成面楼板清理干净，洒水润湿； 2、聚合物水泥砂浆一道； 3、10厚聚合物水泥砂浆找平层； 4、3厚聚合物水泥砂浆粘结层； 5、15mm厚深灰色花岗岩门樘板； | m2 | 517.2
墙面一般抹灰 | 1、专用界面剂一道甩毛(甩前喷湿墙面) 2、8厚1:1:6水泥石灰膏砂浆打底扫毛或划出纹道 | m2 | 18.73
满刮腻子 | 1、2mm厚面层耐水腻子分遍刮平 | m2 | 11.32
墙面喷刷涂料 | 1、白色无机涂料二遍 | m2 | 13.07
墙面喷刷涂料 | 1、白色乳胶漆二遍 | m2 | 13.01
块料墙面 | 1、素水泥浆一道; 2、4厚1:1水泥砂浆加水重20%建筑胶粘接层; 3、白色面砖,白水泥擦缝(面层具体详室内专业图纸) | m2 | 134.46
墙面涂膜防水 | 1、1.5厚聚合物水泥防水涂料高出建筑完成面1800,与楼面防水层搭接100 | m2 | 29.57
墙面一般抹灰 | 1、2厚配套专用界面砂浆刮批(抹前喷湿墙面) 2、6厚1:0.5:2.5水泥石灰砂浆压实抹平 3、7厚1:1:6水泥石灰砂浆 | m2 | 18.77
墙面一般抹灰 | 1、墙体基层,表面刷界面剂 2、1.5厚1:2水泥砂浆抹面压光 3、.20厚掺外加剂、掺和料的防水砂浆、分层铺抹压实 | m2 | 27.98
墙面一般抹灰 | 1、砼墙柱与砌体墙连接处钉纤维网格布 2、砼界面剂一道 3、10mm厚1:0.5:3 水泥石灰膏砂浆分层抹平 | m2 | 21.86
墙面涂膜防水 | 1、2.0mm厚聚合物水泥防水涂料; | m2 | 39.29
金属隔断 | 1、50*50*0.7mm轻钢龙骨用膨胀螺丝与墙面固定.中距600mm; 2、40mm厚玻璃棉毡.用建筑胶粘结剂粘贴于龙骨档内; 3、玻璃布一层紧绷固定于龙骨表面 4、铺贴10mm厚600*600穿孔石膏饰面板面层.用自攻螺丝固定; | m2 | 113.47
墙面喷刷涂料 | 1、白色防霉无机涂料.一底两面 | m2 | 13.07
墙面一般抹灰 | 1、内壁采用6mm厚1:2水泥砂浆随砌随抹,做到光滑、平整、密实; 建议改为15mm厚抹灰 | m2 | 5.67
墙面一般抹灰 | 1、喷湿墙面 2、刷界面剂一道甩毛(混凝土与砌体墙连接处钉纤维网格布) 3、5厚聚合物水泥防水砂浆 4、25厚无机轻集料保温砂浆Ⅱ型 | m2 | 70.83
墙面喷刷涂料 | 1、金属漆一底二面； 2、专用柔性腻子 | m2 | 49.68
墙面喷刷涂料 | 1、外墙涂料 仿清水混凝土涂料一底二面； 2、专用柔性腻子 | m2 | 98.27
保温隔热墙面 | 1、墙柱面无机轻集料保温砂浆I型~厚20(mm)`外墙内保温 2、墙柱面耐碱玻纤网格布抗裂砂浆 `5(mm) 3、干粉型界面剂抹灰 | m2 | 47.6
砌块墙钢丝网加固 | 1、外墙墙面墙柱两侧基层均应先加设不小于300mm宽（总宽度不小于600mm）的镀锌钢丝网(直径≥1.0) | m2 | 16.81
砌块墙钢丝网或网格布加固 | 1、公共区域满铺钢丝网 | m2 | 16.81
砌块墙钢丝网或网格布加固 | 1、顶层框架填充墙内墙应满铺耐碱网布（直径≥1.0mm）作为加强措施 | m2 | 6.63
砌块墙钢丝网或网格布加固(防潮） | 1、墙面 钉(贴)玻璃纤维网格布 | m2 | 6.63
装饰线抹灰增加费 | 1、凸出线条抹灰增加费 | m | 10.95
卫生间隔断 <含小便斗处隔断> | 1、卫生间隔断 <含小便斗处隔断> | m2 | 180
墙面一般抹灰 | 1、基层处理； 2、基础处理（人防染毒区一侧20厚1：2.5水泥砂浆抹光； | m2 | 30.31
满刮腻子 | 1、所有墙体刷界面剂一道； 2、无机耐水防霉腻子两遍； | m2 | 12.51
墙面喷刷涂料 | 1、耐水防霉涂料 ~三遍 | m2 | 20.81
柱面喷刷涂料 | 1、干粉型界面剂抹灰 2、防水腻子 抹灰面~ 3、耐水防霉涂料 ~三遍 | m2 | 32.13
墙面一般抹灰 | 1、专用界面剂一道甩毛(甩前喷湿墙面) 2、8厚1:1:6水泥石灰膏砂浆打底扫毛或划出纹道 3、5厚1：0.5:2.5水泥石灰膏砂浆抹平 | m2 | 18.73
满刮腻子 | 1、2mm厚面层耐水腻子分遍刮平 | m2 | 11.32
墙面喷刷涂料 | 1、白色乳胶漆二遍 | m2 | 13.01
块料墙面 | 1、水泥砂浆粘贴墙面瓷砖(周长1200mm以上) 2、墙面 钉(贴)钢丝网 3、墙面水泥砂浆抹底灰~厚度10(mm)^混合砂浆 1:1:6 | m2 | 360.78
仿木纹防火板 | 1、油漆饰面； 2、饰面板面层与木工板、木龙骨固定； 3、木龙骨正面刨光，涂满氟化钠防腐漆，双向中距300~600与膨胀螺栓固定； 4、墙体基面打入M6*7.5膨胀螺栓，中距300~600； 5、在混凝土梁柱及现浇混凝土条带、砌块上钻孔打入M6*7.5膨胀螺栓，中距300~600； | m2 | 658.25
墙面一般抹灰 | 1、砼界面剂一道 3、10mm厚1:0.5:3 水泥石灰膏砂浆分层抹平 | m2 | 10.43
墙面涂膜防水 | 1、2.0mm厚聚合物水泥防水涂料; | m2 | 39.29
金属隔断（木质穿孔） | 1、50*50*0.7mm轻钢龙骨用膨胀螺丝与墙面固定.中距600mm; 2、40mm厚玻璃棉毡.用建筑胶粘结剂粘贴于龙骨档内; 3、玻璃布一层紧绷固定于龙骨表面 4、铺贴10mm厚600*600穿孔石膏饰面板面层.用自攻螺丝固定; | m2 | 183.72
墙面喷刷涂料 | 1、墙、柱、天棚面~乳胶漆3(遍) | m2 | 30.4
吊顶天棚 | 1、轻钢龙骨吊顶平面（U50型） 2、钉在轻钢龙骨上细木工板平面^细木工板 2440×1220×18 3、贴在板上玻璃面层^白色 烤漆钢化玻璃δ8 | m2 | 239.12
墙面一般抹灰 | 1、建筑完成面楼板提浆抹光，表面清洁干净； 2、封闭乳胶漆一道； 3、防潮乳胶漆一道； 4、108胶一道； | m2 | 14.14
米灰色墙布 | 1、刷壁纸胶一道； 2、米灰色墙布 | m2 | 67.25
玻璃隔断 | 1、玻璃隔断 | m2 | 350
块料墙面 | 1、水泥砂浆粘贴墙面瓷砖(周长1200mm以上) 2、墙面 钉(贴)钢丝网 3、墙面水泥砂浆抹底灰~厚度10(mm)^混合砂浆 1:1:6 | m2 | 360.78
满刮腻子 | 1、刷素水泥浆一道甩毛（内掺建筑胶) 2、3mm厚底基防裂腻子分遍刮平 3、板底满刮2mm厚耐水腻子分遍找平 | m2 | 25.59
天棚喷刷涂料 | 1、白色无机涂料,一底两面 | m2 | 18.68
满刮腻子 | 1、钢筋混凝土楼板; 2、薄刮一层白色水泥腻子 | m2 | 6.51
天棚喷刷涂料 | 1、喷涂白色无机防霉涂料 | m2 | 13.07
吊顶天棚 | 1.铝合金方形板与配套专用龙骨固定 2.铝合金方形板配套的专用下层副龙骨联结,间距≤1200 3.与安装形式配套的专用上层主龙骨,间距≤1200用吊杆与钢筋)吊杆连接后找平 4.10号镀锌低碳钢丝吊杆,双向中距≤ 5.现浇钢筋混凝土板底预留10吊环(勾),双向中距≥1200 | m2 | 110.36
满刮腻子 | 1、钢筋混凝土楼板（基层整理，打磨平整） 2、薄刮一层白水泥腻子； | m2 | 6.51
天棚喷刷涂料 | 1、喷涂白色防霉无机涂料； | m2 | 13.07
满刮腻子 | 1、接缝处腻子刮平 | m2 | 9.75
天棚喷刷涂料 | 1、白色无机涂料,一底两面 | m2 | 18.68
天棚喷刷涂料 | 天棚面~乳胶漆3(遍) | m2 | 30.4
透光灯膜 | 1、透光灯膜 | m2 | 200
高强石膏基 | 轻钢龙骨、16厚高强石膏基 | m2 | 196.58
成品深色铝合金风口 | 1、成品深色铝合金风口 | m2 | 200
集成风口 | 1、集成风口 | m2 | 50
窗帘盒 | 1、16厚高强石膏基； 2、每增加一层石膏板 3、板缝贴胶带、点锈 4、墙、柱、天棚面~白色无机涂料3(遍) 5、其他板材面~刷防火涂料3(遍) 6、成品金属护角条 | m2 | 156.56
吊顶天棚 | 1、龙骨吸顶吊件，中距横向≤1200，纵向600，用膨胀螺栓与钢筋混凝土板固定； 2、T型轻钢主龙骨tb2*38，间距≤1200用吸顶吊件联结； 3、T型轻钢横撑龙骨tb2*28，间距600，与主龙骨插接； 3、12.5mm厚穿孔石膏板吊顶； | m2 | 107.06
满刮腻子 | 1、接缝处腻子刮平 | m2 | 9.75
天棚喷刷涂料 | 1、白色无机涂料,一底两面 | m2 | 18.68
吊顶天棚 | 1、钢筋混凝土底板预留10钢筋吊环，双向中距≤1200； 2、10号镀锌低碳钢丝吊杆，双向中距≤1200，吊杆上部与板底预留吊环固定； 3、与安装形式配套的专用上层主龙骨，间距≤1200用吊件与钢筋吊杆连接后找平； 4、成品硅钙板配套的专用下层副龙骨联结，间距≤600 5、成品硅钙板吊顶与专用龙骨固定 | m2 | 92.02
木质门 | 木门M1023(1.0*2.3)（含油漆、门套、贴脸等）（具体造型见装修立面）： 1.执手门锁安装(单开)1把； 2.木材面门碰头、门吸安装1副； | 樘 | 811.97
木质门 | 木门M1123(1.1*2.3)（含油漆、门套、贴脸等）（具体造型见装修立面）： 1.执手门锁安装(单开)1把； 2.木材面门碰头、门吸安装2副； | 樘 | 870.92
木质门 | 木门M1523(1.5*2.3)（含油漆、门套、贴脸等）（具体造型见装修立面）： 1.执手门锁安装(双开)1把； 2.木材面门碰头、门吸安装2副； | 樘 | 1353.4
木质防火门 | 1、成品乙级防火门FM乙1023:1.0*2.3(含油漆，铰链，锁，插销，防烟条等五金配件） 2、明装闭门器一副 | 樘 | 1565.54
木质防火门 | 1、成品乙级防火门FM乙1223:1.2*2.3(含油漆，铰链，锁，插销，防烟条等五金配件） 2、明装闭门器两副 3、顺位器安装 | 樘 | 1901.99
木质防火门 | 1、成品乙级防火门FM乙1523:1.5*2.3(含油漆，铰链，锁，插销，防烟条等五金配件） 2、明装闭门器两副 3、顺位器安装 | 樘 | 2232.05
木质防火门 | 1、成品丙级防火门FM丙0621:0.6*2.1(含油漆，铰链，锁，插销，防烟条等五金配件） | 樘 | 983.56
木质防火门 | 1、成品甲级防火门FM甲1223:1.2*2.3(含油漆，铰链，锁，插销，防烟条等五金配件） 2、明装闭门器两副 3、顺位器安装 | 樘 | 1923.4
木质防火门 | 1、成品甲级防火门FM甲1523:1.5*2.3(含油漆，铰链，锁，插销，防烟条等五金配件） 2、明装闭门器两副 3、顺位器安装 | 樘 | 2258.82
木质防火门 | 1、成品甲级防火门FM甲0921:0.9*2.1(含油漆，铰链，锁，插销，防烟条等五金配件） 2、明装闭门器两副 | 樘 | 1321.15
木质防火门 | 1、成品甲级防火门FM甲1221:2.1*2.1(含油漆，铰链，锁，插销，防烟条等五金配件） 2、明装闭门器两副 3、顺位器安装 | 樘 | 1803.56
木质防火门 | 1、成品乙级防火门FM乙1221:1.2.*2.1(含油漆，铰链，锁，插销，防烟条等五金配件） 2、明装闭门器两副 3、顺位器安装 | 樘 | 1752.07
木质防火门 | 1、成品丙级防火门FM丙1021:1.0*2.1(含油漆，铰链，锁，插销，防烟条等五金配件） | 樘 | 1378.31
钢质防火门 | 1、成品丙级防火门GFM丙1021:1.0*2.1(含油漆，铰链，锁，插销，防烟条等五金配件） | 樘 | 881.86
防火卷帘（闸）门 | 1、防火卷帘门安装:FHJL3231 2、电动装置安装 | 樘 | 5634.54
防火卷帘（闸）门 | 1、防火卷帘门安装:FHJL7831 2、电动装置安装 | 樘 | 11834.51
金属（塑钢、断桥）窗 | 组合窗：LHC1，断热铝合金中空玻璃(6中透光Low-E+12空气+6透明） | 樘 | 3776.91
金属（塑钢、断桥）窗 | 组合窗：LHC2，断热铝合金中空玻璃(6中透光Low-E+12空气+6透明） | 樘 | 4119.94
金属（塑钢、断桥）窗 | 弧形组合窗：LHC3，断热铝合金中空玻璃(6中透光Low-E+12空气+6透明） | 樘 | 9986.06
金属（塑钢、断桥）窗 | 组合窗：LHC4，断热铝合金中空玻璃(6中透光Low-E+12空气+6透明） | 樘 | 14423.8
金属（塑钢、断桥）窗 | 弧形组合窗：LHC5，断热铝合金中空玻璃(6中透光Low-E+12空气+6透明） | 樘 | 4272.33
金属（塑钢、断桥）窗 | 弧形组合窗：LHC21，断热铝合金中空玻璃(6中透光Low-E+12空气+6透明） | 樘 | 11068.23
金属（塑钢、断桥）窗 | 组合窗：LHC22，断热铝合金中空玻璃(6中透光Low-E+12空气+6透明） | 樘 | 14529.55
金属（塑钢、断桥）窗 | 弧形组合窗：LHC23，断热铝合金中空玻璃(6中透光Low-E+12空气+6透明） | 樘 | 9986.06
金属（塑钢、断桥）窗 | 组合窗：LHC24，断热铝合金中空玻璃(6中透光Low-E+12空气+6透明） | 樘 | 14423.8
金属（塑钢、断桥）窗 | 组合窗：LHC6，断热铝合金中空玻璃(6中透光Low-E+12空气+6透明） | 樘 | 19444.29
金属（塑钢、断桥）窗 | 弧形组合窗：LHC7，断热铝合金中空玻璃(6中透光Low-E+12空气+6透明） | 樘 | 13679.51
金属（塑钢、断桥）窗 | 铝合金窗：LC4808D，断热铝合金中空玻璃(6中透光Low-E+12空气+6透明） | 樘 | 1507.11
金属（塑钢、断桥）窗 | 组合窗：LHC8，断热铝合金中空玻璃(6中透光Low-E+12空气+6透明） | 樘 | 20953.85
金属（塑钢、断桥）窗 | 弧形组合窗：LHC9，断热铝合金中空玻璃(6中透光Low-E+12空气+6透明） | 樘 | 14813.64
金属（塑钢、断桥）窗 | 组合窗：LHC10，断热铝合金中空玻璃(6中透光Low-E+12空气+6透明） | 樘 | 34729.46
金属（塑钢、断桥）窗 | 组合窗：LHC30，断热铝合金中空玻璃(6中透光Low-E+12空气+6透明） | 樘 | 34372.3
金属（塑钢、断桥）窗 | 弧形组合窗：LHC11，断热铝合金中空玻璃(6中透光Low-E+12空气+6透明） | 樘 | 14536.96
金属（塑钢、断桥）窗 | 组合窗：LHC12，断热铝合金中空玻璃(6中透光Low-E+12空气+6透明） | 樘 | 12423.55
金属（塑钢、断桥）窗 | 弧形组合窗：LHC13，断热铝合金中空玻璃(6中透光Low-E+12空气+6透明） | 樘 | 9150.35
金属（塑钢、断桥）窗 | 组合窗：LHC14，断热铝合金中空玻璃(6中透光Low-E+12空气+6透明） | 樘 | 14423.8
金属（塑钢、断桥）窗 | 弧形组合窗：LHC15，断热铝合金中空玻璃(6中透光Low-E+12空气+6透明） | 樘 | 4272.33
金属（塑钢、断桥）窗 | 组合窗：LHC16，断热铝合金中空玻璃(6中透光Low-E+12空气+6透明） | 樘 | 22177.2
金属（塑钢、断桥）窗 | 弧形组合窗：LHC17，断热铝合金中空玻璃(6中透光Low-E+12空气+6透明） | 樘 | 14205.11
金属（塑钢、断桥）窗 | 组合窗：LHC18，断热铝合金中空玻璃(6中透光Low-E+12空气+6透明） | 樘 | 20296.33
金属（塑钢、断桥）窗 | 弧形组合窗：LHC19，断热铝合金中空玻璃(6中透光Low-E+12空气+6透明） | 樘 | 14813.64
金属（塑钢、断桥）窗 | 组合窗：LHC20，断热铝合金中空玻璃(6中透光Low-E+12空气+6透明） | 樘 | 34372.3
金属（塑钢、断桥）窗 | 组合窗：LHC25，断热铝合金中空玻璃(6中透光Low-E+12空气+6透明） | 樘 | 4272.33
金属（塑钢、断桥）窗 | 组合窗：LHC26，断热铝合金中空玻璃(6中透光Low-E+12空气+6透明） | 樘 | 21334.8
金属（塑钢、断桥）窗 | 弧形组合窗：LHC27，断热铝合金中空玻璃(6中透光Low-E+12空气+6透明） | 樘 | 14198.35
金属（塑钢、断桥）窗 | 组合窗：LHC28，断热铝合金中空玻璃(6中透光Low-E+12空气+6透明） | 樘 | 20327.11
金属（塑钢、断桥）窗 | 弧形组合窗：LHC31，断热铝合金中空玻璃(6中透光Low-E+12空气+6透明） | 樘 | 11068.23
金属（塑钢、断桥）窗 | 弧形组合窗：LHC33，断热铝合金中空玻璃(6中透光Low-E+12空气+6透明） | 樘 | 2711.22
金属（塑钢、断桥）窗 | 弧形组合窗：LHC29，断热铝合金中空玻璃(6中透光Low-E+12空气+6透明） | 樘 | 14536.96
金属（塑钢、断桥）窗 | 组合窗：LHC32，断热铝合金中空玻璃(6中透光Low-E+12空气+6透明） | 樘 | 5052.68
金属（塑钢、断桥）窗 | 组合窗：LHC40，断热铝合金中空玻璃(6中透光Low-E+12空气+6透明） | 樘 | 9357.56
金属（塑钢、断桥）窗 | 弧形组合窗：LHC34，断热铝合金中空玻璃(6中透光Low-E+12空气+6透明） | 樘 | 1135.97
金属（塑钢、断桥）窗 | 组合窗：LHC35，断热铝合金中空玻璃(6中透光Low-E+12空气+6透明） | 樘 | 14633.97
金属（塑钢、断桥）窗 | 弧形组合窗：LHC36，断热铝合金中空玻璃(6中透光Low-E+12空气+6透明） | 樘 | 3849.06
金属（塑钢、断桥）窗 | 组合窗：LHC37，断热铝合金中空玻璃(6中透光Low-E+12空气+6透明） | 樘 | 8672.38
金属（塑钢、断桥）窗 | 铝合金窗：LC2426ax，断热铝合金中空玻璃(6中透光Low-E+12空气+6透明） | 樘 | 3052.77
金属（塑钢、断桥）窗 | 弧形组合窗：LHC38，断热铝合金中空玻璃(6中透光Low-E+12空气+6透明） | 樘 | 3849.06
金属（塑钢、断桥）窗 | 铝合金窗：LC4832X，断热铝合金中空玻璃(6中透光Low-E+12空气+6透明） | 樘 | 6870.86
金属（塑钢、断桥）窗 | 弧形组合窗：LHC39，断热铝合金中空玻璃(6中透光Low-E+12空气+6透明） | 樘 | 3849.06
金属（塑钢、断桥）窗 | 组合窗：LHC41，断热铝合金中空玻璃(6中透光Low-E+12空气+6透明） | 樘 | 22635.2
金属（塑钢）门 | 组合门(含油漆、门套、贴脸等、五金等）：LHM1，断热铝合金中空玻璃(6中透光Low-E+12空气+6透明） | 樘 | 11859.99
金属（塑钢）门 | 组合门(含油漆、门套、贴脸等、五金等）：LHM2，断热铝合金中空玻璃(6中透光Low-E+12空气+6透明） | 樘 | 24716.44
金属（塑钢）门 | 组合门(含油漆、门套、贴脸等、五金等）：LM2628，断热铝合金中空玻璃(6中透光Low-E+12空气+6透明） | 樘 | 5145.07
金属（塑钢）门 | 组合门(含油漆、门套、贴脸等、五金等）：LM6228，断热铝合金中空玻璃(6中透光Low-E+12空气+6透明） | 樘 | 11350.02
金属（塑钢、断桥）窗 | 普通铝合金百叶窗 BY1509 | 樘 | 411.7
手摇式开窗器 | 1、手摇式开窗器 | 个 | 529
人防门(含安装费） | 1、人防门(含安装费）：HM1020 | 樘 | 5767.96
人防门(含安装费） | 1、人防门(含安装费）：HFM1020(6) | 樘 | 3119.61
人防门(含安装费） | 1、人防门(含安装费）：HK600（5） | 樘 | 5375.44
人防门(含安装费） | 1、人防门(含安装费）：HHM1520 | 樘 | 6430.91
人防门(含安装费） | 1、人防门(含安装费）：HHFM1520(6) | 樘 | 8152.73
人防门(含安装费） | 1、人防门(含安装费）：HM0716 | 樘 | 4346.22
人防门(含安装费） | 1、人防门(含安装费）：HM0820 | 樘 | 4907.61
人防门(含安装费） | 1、人防门(含安装费）：HFM0820(6) | 樘 | 5268.18
人防门(含安装费） | 1、人防门(含安装费）：GHSFM7025(6) | 樘 | 101728.28
洗漱台 | 1、大理石洗漱台(台下盆)^干混抹灰砂浆 DPM20.0 2、石材磨 小圆边 3、石材台面开孔(直径60cm以下) | m2 | 374.31
镜面玻璃 | 1、带木框镜面玻璃 | m2 | 101.96
沉降观察点 | 1、沉降观察点 | 个 | 30
硬塑急速挡 | 1、硬塑急速挡 | 项 | 2000
成品检修孔安装 | 1、成品检修孔安装 | 个 | 522.93
服务台 | 1、服务台 | 个 | 50000
塑料装饰线 | 滴水线 | m | 3.05
金属门窗套 | 1、细木工板门套基层 细木工板 细木工板 12厚 2、不锈钢板金属门窗套^不锈钢板 1 拉丝不锈钢板 1 | 樘 | 571.51
钢板桩 | 1、打钢板桩 桩长10m以上 2、拔钢板桩 桩长10m以上 | t | 448.77
喷射混凝土、水泥砂浆 | 1、喷射混凝土护坡坡度60度以内~厚度8(cm)^非泵送商品混凝土 C20 | m2 | 97.96
四型拉森钢板桩租赁费 | 1、四型拉森钢板桩租赁费 | 元/日·米 | 0.72
泄水孔 | 1、泄水孔 | 根 | 50
现浇构件钢筋 | 1、现浇构件 圆钢 | t | 5307.36
砖基础 | 1、120厚MU15混凝土多孔砖砌筑M5水泥砂浆 | m3 | 498.62
墙面一般抹灰 | 1、内20厚1：2水泥砂浆抹面 | m2 | 24.46
实心砖墙 | 1、集水井240厚MU15实心砖M5水泥砂浆 | m3 | 536.66
墙面一般抹灰 | 1、集水井内20厚1：2水泥砂浆抹面 | m2 | 24.46
垫层 | 1、100厚C15素混凝土垫层（非泵送） | m3 | 523.69
基础 | 1、现浇砼基础垫层模板 | m2 | 45.65
成井 | 1、封井钢板，钢管351*5 2、向井管内封堵混凝土 3、围护泄水孔 | 座 | 261.71
金属格栅窗 | 1、仿木铝合金小格栅(粉末喷涂）间距@200mm | m2 | 234.77
金属格栅窗 | 1、仿木铝合金小格栅(粉末喷涂）间距@100mm | m2 | 203.17
带骨架幕墙 | 1、带骨架铝单板幕墙面层：铝单板2.5mm厚 | m2 | 322.27
干挂石材钢骨架 | 1、幕墙钢龙骨：热浸镀锌方钢管80*5,60*5,50*4 | t | 12918.74
预埋铁件 | 1、热浸镀锌预埋件 | t | 12638.07
预制钢筋混凝土方桩 | 电焊接桩 包钢板 | t | 9274.87
预制钢筋混凝土方桩 | 抗压桩接桩 | 根 | 41.75
高压喷射注浆桩 | 1、高压旋喷桩 钻孔`工程量少于100m3 2、高压旋喷桩 单重管法`工程量少于100m3 3、自卸汽车~运土1km内 | m | 206.94
垫层 | 1、50厚碎石垫层； | m3 | 250.9
垫层 | 1、60厚C20细石混凝土随打随磨,撒1:1水泥砂子压实赶光2、沥青砂浆嵌缝 | m3 | 835.94
防火卷帘（闸）门 | 1、防火卷帘门安装:FHJL3231 2、电动装置安装 | 樘 | 5634.54
防火卷帘（闸）门 | 1、防火卷帘门安装:FHJL7831 2、电动装置安装 | 樘 | 11834.51
电梯召唤盒 | 1、电梯召唤盒 | 个 | 30
楼梯 | 1、现浇砼楼梯 直行 | m2 | 167.64
直形楼梯 | 1、现浇商品(泵送)砼楼梯（直形）浇捣^C35 | m2 | 166.94
满堂脚手架 | 1、满堂脚手架~基本层3.6m～5.2m | m2 | 11.81
满刮腻子 | 1、所有墙体刷界面剂一道； 2、无机耐水防霉腻子两遍； | m2 | 12.51
墙面喷刷涂料 | 1、耐水防霉涂料 ~三遍 | m2 | 20.81
墙面喷刷涂料 | 1、外墙涂料 仿清水混凝土涂料一底二面； 2、专用柔性腻子 | m2 | 98.27
满刮腻子 | 1.普通腻子 抹灰面~ | m2 | 9.75
墙面喷刷涂料 | 1.白色无机涂料 ~遍数2(遍) | m2 | 13.07

## 图书馆
项目名称 | 项目特征 | 计量单位 | 综合单价(元)
挖一般土方 | 1、挖掘机挖一、二类土 深度6m以内 | m3 | 3.27
挖一般土方 | 1、挖掘机挖土、装车 一、二类土 深度6m以内 2、场内短驳投标人自行考虑 | m3 | 15.38
挖沟槽土方（大台阶处） | 1、反铲挖掘机挖一、二类土 深度2m以内 | m3 | 5.55
挖沟槽土方（大台阶处） | 1、反铲挖掘机挖土、装车 一、二类土 深度2m以内 2、场内短驳投标人自行考虑 | m3 | 15.91
挖沟槽土方（下翻构件） | 1、反铲挖掘机挖土、装车 一、二类土 深度2m以内`地下室底板下翻构件机械开挖 2、场内短驳投标人自行考虑 | m3 | 17.83
挖基坑土方（大台阶处） | 1、反铲挖掘机挖一、二类土 深度2m以内`挖桩承台土方 | m3 | 6.1
挖基坑土方（大台阶处） | 1、反铲挖掘机挖土、装车 一、二类土深度2m以内`挖桩承台土方 2、场内短驳投标人自行考虑 | m3 | 16.54
挖基坑土方（下翻构件） | 1、反铲挖掘机挖土、装车 一、二类土 深度2m以内`挖桩承台土方`地下室底板下翻构件机械开挖 2、场内短驳投标人自行考虑 | m3 | 18.65
回填方 | 基础回填土方，土方来源原基础来挖土方,土方场地内短驳运输投标人自行考虑 | m3 | 12.84
预制钢筋混凝土管桩 | 1、打预制钢筋混凝土方桩 桩长45m以内X-PRS-400B（C50） 2、送预制钢筋混凝土方桩 桩长45m以内 | m3 | 1943.31
预制钢筋混凝土管桩 | 1、打预制钢筋混凝土方桩 桩长45m以内X-PRS-450B（C50） 2、送预制钢筋混凝土方桩 桩长45m以内 | m3 | 1948.69
截（凿）桩头 | 1、凿预制方桩桩头 | 个 | 80.94
预制钢筋混凝土方桩 | 1、电焊接桩 抗拔桩包角钢，详图集 | 根 | 26.1
预埋铁件 | 1、预埋 铁件25kg/块以内（2厚钢托板） | t | 10468.72
钢筋笼 | 1、桩钢筋笼 圆钢 2、桩钢筋笼 Ⅲ级螺纹钢 | t | 5046.67
垫层 | 1、100厚碎石找平； | m3 | 250.9
砖基础 | 1.混凝土实心砖120厚混凝土实心砖基础^干混砌筑砂浆 DMM7.5 | m3 | 498.62
墙面一般抹灰 | 1、墙面水泥砂浆抹灰 ~14+6mm^干混抹灰砂浆 DPM20.0（砖胎膜抹灰) | m2 | 24.85
多孔砖墙 | 1、砌MU15烧结页岩多孔砖墙 厚190^干混砌筑砂浆 DMM7.5(地下室) | m3 | 494.4
多孔砖墙 | 1、砌MU15烧结页岩多孔砖墙 厚1砖^干混砌筑砂浆 DMM7.5(地下室) | m3 | 494.4
多孔砖墙 | 1、砌MU15烧结页岩多孔砖墙 厚1/2砖^干混砌筑砂浆 DMM7.5(地下室) | m3 | 616.21
砌块墙 | 1、砌蒸压砂加气混凝土砌块墙 厚150mm以内`柔性材料嵌缝^干混砌筑砂浆 DMM5.0 | m3 | 450.27
多孔砖墙 | 1、200厚MU10烧结页岩多孔砖，M5混合砂浆砌筑； | m3 | 493.04
嵌缝 | 1、聚氨脂（PU）发泡剂嵌缝 | m | 8.65
零星砌砖 | （报告厅精装修）1、砖砌台阶 2、零星装饰项目 水泥砂浆 | m2 | 326.35
金属隔断 | 1、轻钢骨架石膏板隔墙 | m2 | 83.25
垫层 | 1、100厚C15素混凝土垫层（非泵送） | m3 | 523.69
独立基础 | 1、现浇商品(泵送)砼基础浇捣^泵送商品混凝土 C35 | m3 | 641.69
基础梁 | 1、现浇商品(泵送)砼基础梁浇捣^泵送商品混凝土 C35 | m3 | 647.93
满堂基础 | 1、现浇商品(泵送)砼地下室底板满堂基础浇捣^泵送商品抗渗混凝土 C35/P6 | m3 | 655.13
直形墙 | 1、现浇商品(泵送)砼及钢筋砼挡土墙、地下室墙(直、弧形)浇捣^泵送商品抗渗混凝土 C35/P6 | m3 | 673.63
直形墙 | 1、现浇商品(泵送)砼及钢筋砼挡土墙、地下室墙(直、弧形)浇捣^泵送商品混凝土 C30 | m3 | 628.4
矩形柱 | 1、现浇商品(泵送)砼矩形柱、异形柱、圆形柱浇捣^泵送商品混凝土C35地下 | m3 | 708.4
矩形柱 | 1.现浇商品(泵送)砼矩形柱、异形柱、圆形柱浇捣^泵送商品混凝土 C30地上 | m3 | 677.95
构造柱 | 1、现浇商品(泵送)砼构造柱浇捣^非泵送商品混凝土 C25`实际采用非泵送 | m3 | 712.24
矩形梁 | 1、现浇商品(泵送)砼单梁、连续梁、异形梁、弧形梁、吊车梁浇捣^泵送商品抗渗混凝土 C35/P6 | m3 | 685.02
矩形梁 | 1、现浇商品(泵送)砼单梁、连续梁、异形梁、弧形梁、吊车梁浇捣^泵送商品混凝土 C30 | m3 | 639.79
异形梁 | 1、现浇商品(泵送)砼单梁、连续梁、异形梁、弧形梁、吊车梁浇捣^泵送商品混凝土 C30 | m3 | 639.79
圈梁 | 1、现浇商品(泵送)砼圈梁、过梁、拱形梁浇捣^非泵送商品混凝土 C25`实际采用非泵送 | m3 | 665.08
过梁 | 1、现浇商品(泵送)砼圈梁、过梁、拱形梁浇捣^非泵送商品混凝土 C25`实际采用非泵送 | m3 | 665.08
平板 | 1、现浇商品(泵送)砼板浇捣^泵送商品抗渗混凝土 C35/P6 | m3 | 692.03
平板 | 1、现浇商品(泵送)砼板浇捣^泵送商品混凝土 C30 | m3 | 646.8
雨篷、悬挑板、阳台板 | 1、现浇商品(泵送)砼雨篷浇捣^泵送商品混凝土 C30 | m3 | 673.98
直形楼梯 | 1、现浇商品(泵送)砼楼梯（直形）浇捣^泵送商品混凝土 C30 | m2 | 159.65
PC叠合梁、板后浇混凝土 | 1、后浇混凝土(泵送)商品砼 叠合梁、板^泵送商品混凝土 C30 | m3 | 653.52
直形楼梯 | 1、现浇商品(泵送)砼楼梯（直形）浇捣^泵送商品混凝土 C35 | m2 | 166.94
直形楼梯 | 1、现浇商品(泵送)砼楼梯（直形）浇捣^泵送商品混凝土 C30 | m2 | 159.65
栏板 | 1、现浇商品(泵送)砼栏板、翻檐浇捣^泵送商品混凝土 C30 | m3 | 742.29
异形柱 | 1、C25商品混凝土（非泵送）外墙造型柱 | m3 | 640.99
后浇带 | 1、现浇商品(泵送)砼后浇带地下室底板浇捣^泵送商品混凝土 C35（争议问题调整） | m3 | 655.57
后浇带 | 1、现浇商品(泵送)砼后浇带梁、板（20以内）浇捣^泵送商品混凝土 C30 | m3 | 650.52
后浇带 | 1、现浇商品(泵送)砼后浇带墙浇捣^泵送商品混凝土 C35 | m3 | 711.14
现浇构件钢筋 | 1、一级钢 | t | 5307.36
现浇构件钢筋 | 1、一级钢箍筋6 | t | 5307.36
现浇构件钢筋 | 1、一级钢箍筋8 | t | 5307.36
现浇构件钢筋 | 1、三级螺纹钢6 | t | 5074.77
现浇构件钢筋 | 1、三级8螺纹钢 | t | 4713.69
现浇构件钢筋 | 1、三级螺纹钢10 | t | 4631.07
现浇构件钢筋 | 1、三级螺纹钢10以上 | t | 4631.07
现浇构件钢筋 | 1、三级螺纹钢箍筋6 | t | 5553.18
现浇构件钢筋 | 1、三级螺纹钢箍筋8 | t | 5192.1
现浇构件钢筋 | 1、三级螺纹钢箍筋10 | t | 5109.48
现浇构件钢筋 | 1、三级螺纹钢箍筋10以上 | t | 5109.48
现浇构件钢筋 | 1、现浇构件 Ⅲ级螺纹钢带E | t | 4685.13
现浇构件钢筋 | 1、现浇构件 圆钢（后浇部分钢筋） | t | 5878.44
现浇构件钢筋 | 1、现浇构件 圆钢`当设计采用Ⅲ级螺纹钢筋作为箍筋时 三级 ￠6盘条（后浇部分钢筋） | t | 6124.26
现浇构件钢筋 | 1、现浇构件 圆钢`当设计采用Ⅲ级螺纹钢筋作为箍筋时 三级 ￠8盘条（后浇部分钢筋） | t | 5763.18
现浇构件钢筋 | 1、现浇构件 螺纹钢 Ⅲ￠8盘条（后浇部分PC板上部钢筋） | t | 5032.65
现浇构件钢筋 | 1、现浇构件 螺纹钢 Ⅲ级综合（后浇部分钢筋） | t | 4950.03
钢筋连接 | 1、钢筋机械连接 套管冷压 | 个 | 9.47
钢筋连接 | 1、钢筋机械连接 电渣压力焊 | 个 | 5.11
50*0.8扁钢 | 加气块墙体拉结采用50*0.8扁钢 | t | 5327.76
螺栓 | 1、预埋锚栓 2、HRB400 | t | 8536.91
实腹钢柱 | 1、劲性柱内H型钢 2、Q345B 3、单根柱质量3吨内 | t | 8214.69
钢梁 | 1、H型钢梁 2、Q345B 3、单根质量1.5吨内 4、安装高度20米内 | t | 7979.15
钢梁 | 1、H型钢梁 2、Q345B 3、单根质量1.5吨内 4、安装高度20米上 | t | 7979.15
钢板楼板 | A型钢筋桁架楼承板TD3-120 | m2 | 159.94
钢支撑、钢拉条 | 1、φ27圆钢 2、水平支撑 3、安装高度20米以上 | t | 8759.07
钢支撑、钢拉条 | 1、角钢 2、水平支撑 3、安装高度20米以内 | t | 8759.07
零星钢构件 | 1、钢梁限位板、限位器 2、Q345B 3、10厚橡胶保护层 | t | 9004.95
金属面油漆 | 1、钢梁、钢支撑 2、环氧富锌底漆二道 3、环氧云铁中间漆刷二道 4、薄型防火涂料耐火极限1.5h 5、耐候性面漆 | m2 | 90.71
盆式橡胶支座 | 1、钢盆式橡胶支座 2、承载力800KN--1000KN 3、型号见连廊支座布置图 | 个 | 3929.9
高强螺栓 | 1、10.9级扭剪型高强螺栓 2、M20 | 个 | 4.13
高强螺栓 | 1、10.9级扭剪型高强螺栓 2、M22 | 个 | 5.06
高强螺栓 | 1、10.9级扭剪型高强螺栓 2、M24 | 个 | 6.95
高强螺栓 | 1、10.9级扭剪型高强螺栓 2、M27 | 个 | 11.05
高强螺栓 | M27花篮螺栓 | 个 | 57.89
抗剪栓钉 | 1、圆柱头焊钉 2、φ19*80 | 个 | 2.98
抗剪栓钉 | 1、圆柱头焊钉 2、φ19*120 | 个 | 3.38
抗剪栓钉 | 1、圆柱头焊钉 2、φ19*130 | 个 | 3.76
预应力钢绞线 | 连廊 2φs15.2钢绞线 | t | 13128.49
保温隔热屋面 | 1、现浇钢筋混凝土屋面板,表面清理干净 2、最薄30厚LC5.0轻集料混凝土2%找坡层 | m2 | 101.41
平面砂浆找平层 | 1、20厚1:3水泥砂浆找平层(按纵横间距≤6M设分格缝,纵向可按南向开间轴线设分格缝,横向分水线设分格缝) | m2 | 23.26
屋面卷材防水 | 1、3.0厚SBS改性沥青防水卷材 | m2 | 36.25
保温隔热屋面 | 1、燃烧性能等级为B1级的挤塑聚苯板保温层75厚 | m2 | 54.11
现浇水磨石楼地面 | 1、10厚低强度等级砂浆隔离层 | m2 | 11.28
屋面刚性层 | 1、50厚C25防水细石砼随捣随抹平; | m2 | 47.53
现浇构件钢筋 | 1、φ6,双向@150,钢筋网片绑扎或点焊（设分格缝) | t | 5307.36
平面砂浆找平层 | 1、20厚厚聚合物砂浆铺卧 | m2 | 37.66
块料楼地面 | 1、10厚防滑地砖,看样定,防水砂浆勾缝(按纵横间距≤10M设分格缝,考虑与保护层及找平层分格缝对齐) | m2 | 116.95
保温隔热屋面 | 1、现浇钢筋混凝土屋面板,表面清理干净; 2、最薄30厚LC5.0轻集料混凝土3%找坡层 | m2 | 101.41
平面砂浆找平层 | 1、20厚1:3水泥砂浆找平层(按纵横间距≤6M设分格缝,纵向可按南向开间轴线设分格缝,横向分水线设分格缝) | m2 | 23.26
屋面卷材防水 | 1、3.0厚SBS改性沥青防水卷材 | m2 | 36.25
屋面涂膜防水 | 1、3.0厚SBS改性沥青防水卷材，按规定设置防水附加层 | m2 | 36.25
保温隔热屋面 | 1、燃烧性能等级为B1级的挤塑聚苯板保温层50厚 | m2 | 39.45
现浇水磨石楼地面 | 1、10厚低强度等级砂浆隔离层 | m2 | 11.28
屋面刚性层 | 1、50厚C25防水细石砼随捣随抹平,φ6,双向@150,钢筋网片绑扎或点焊（设分格缝) | m2 | 59.32
排水阻隔板 | 1、20高凹凸型排（蓄）水板 | m2 | 85.19
种植土滤水层铺设土工布 | 1、土工布过滤层 | m2 | 16.97
屋面种植土 | 1、400厚种植土 | m3 | 54.02
平面砂浆找平层 | 1、钢筋混凝土屋面板,表面清理干净 2、最薄20厚1:3水泥砂浆1%找坡至排水点 | m2 | 50.55
屋面涂膜防水 | 1、1.5厚聚氨酯防水层(两道) | m2 | 35.49
块料楼地面 | 1、10厚,300*300广场砖,干水泥擦缝; 2、20厚1:3干硬性水泥砂浆结合层,表面撒水泥 | m2 | 78.33
块料楼梯面层 | 1、地砖楼梯面^广场砖 300*300 | m2 | 220.24
平面砂浆找平层 | 1、20厚1:2.5水泥砂浆找平层 | m2 | 19.57
屋面卷材防水 | 1、4.0厚SBS改性沥青耐根穿刺防水卷材 | m2 | 43.15
屋面卷材防水 | 1、干铺石油沥青纸胎油毡一层 | m2 | 3.51
细石混凝土楼地面 | 1、50厚C20细石混凝土垫层 | m2 | 38.54
屋面卷材防水 | 1、1.5厚三元乙丙橡胶防水卷材（附加层） | m2 | 49.14
屋面卷材防水 | 1、3.0厚自粘聚合物改性沥青防水卷材 | m2 | 29.5
屋面卷材防水 | 1、石油沥青卷材隔离层 | m2 | 3.51
屋面刚性层 | 1、70厚C20细石混凝土保护层（分仓缝不大于6m*6m） 2、150厚陶粒排水层 3、聚酯无纺布过滤层 | m2 | 119.48
墙面卷材防水 | 1、刷基层处理剂一遍； 2、1.5厚三元乙丙橡胶防水卷材 | m2 | 51.87
保温隔热墙面 | 1、40厚挤塑聚苯板（燃烧性能B1级）保护层 2、2:8灰土分层夯实，最薄处500宽 | m2 | 38.29
钢板止水带 | 1、钢板止水带4*400 | m | 71.12
卫生间蹲坑 地砖面层 | 1、水泥砂浆面层大便坑^干混砌筑砂浆 DMM5.0 | 只 | 119.47
沟道盖板 | 1、地沟盖板 | m2 | 528.5
零星项目一般抹灰 | 1、零星抹灰 水泥砂浆~^干混抹灰砂浆 DPM20.0 | m2 | 57.38
回填方 | 1、屋面加气混凝土块 碎料 | m3 | 384.8
垫层 | 1、现浇商品(泵送)砼基础垫层浇捣^非泵送商品混凝土 C15`实际采用非泵送 2、现浇构件 圆钢 | m3 | 730.67
块料楼地面 | 1、水泥浆一道(内掺建筑胶)； 2、40厚1:3干硬性水泥砂浆结合层,表面撒水泥粉； 3、10厚600*600地砖铺实拍平,干水泥擦缝 | m2 | 147.94
块料楼地面 | 1、水泥浆一道(内掺建筑胶)； 2、40厚1:3干硬性水泥砂浆结合层,表面撒水泥粉； 3、10厚800*800地砖铺实拍平,干水泥擦缝 | m2 | 175.91
水泥砂浆楼地面 | 1、水泥浆一道(内掺建筑胶)； 2、最薄处20厚1:3水泥砂浆找坡层,抹平 | m2 | 30.55
楼（地）面涂膜防水 | 1、1.5厚聚氨酯防水层两道 | m2 | 35.49
块料楼地面 | 1、20厚1:3干硬性水泥砂浆结合层,表面撒水泥粉； 2、10厚300*300地砖铺实拍平,干水泥擦缝； | m2 | 111.83
细石混凝土楼地面 | 1、现浇钢筋混凝土底板 2、50厚C20细石混凝土 | m2 | 45.52
楼（地）面涂膜防水 | 1、1.5JS防水涂料 | m2 | 26.57
平面砂浆找平层 | 1、20厚1:3水泥砂浆找平层； | m2 | 19.57
块料楼地面 | 1、20厚1:2水泥砂浆结合层； 2、10厚600*600地砖铺实拍平,干水泥擦缝； | m2 | 145.15
水泥砂浆楼地面 | 1、20厚1:2水泥砂浆,表面撒适量水泥粉抹压平整 2、刷水泥浆一道(内掺建筑胶) | m2 | 22.99
平面砂浆找平层 | 1、.刷水泥浆一道(内掺建筑胶)； 2、最薄处20厚1:3水泥砂浆找坡层,抹平； | m2 | 19.65
楼（地）面涂膜防水 | 1、1.5厚聚氨酯防水层 | m2 | 35.49
细石混凝土楼地面 | 1、35厚C20细石混凝土 | m2 | 29.82
水泥砂浆楼地面 | 1、15厚1:25水泥砂浆,表面撒适量水泥粉抹压平整 | m2 | 19.19
水泥砂浆楼地面 | 1、刷水泥浆一道(内掺建筑胶)； 2、20厚1:2水泥砂浆,表面撒适量水泥粉抹压平整 | m2 | 22.99
防静电活动地板 | 1、230mm高防静电活动地板 | m2 | 201.85
楼（地）面涂膜防水 | 1、2.0厚聚合物水泥防水涂料 | m2 | 35.31
水泥砂浆楼地面 | 1、20厚1:2.5水泥砂浆,压实赶光 | m2 | 22.6
平板 | 1、100厚C20现浇钢筋混凝土架空板 | m3 | 596.05
细石混凝土楼地面 | 1、水泥浆一道(内掺建筑胶)； 2、40厚C25细石混凝土整浇层 | m2 | 35.53
水泥砂浆楼地面 | 1、3厚金属骨料耐磨面层,随打随抹光 | m2 | 42.23
石材楼地面 | 1、水泥浆一道(内掺建筑胶)； 2、30厚1:3干硬性水泥砂浆结合层,表面撒水泥粉； 3、20厚花岗石板材，水泥浆檫缝； | m2 | 224.23
块料踢脚线 | 1、基层墙体; 2、5厚1:3水泥砂浆打底扫毛; 3、8厚1:2水泥砂浆粘结层,内掺建筑胶； 4、8厚100高地砖踢脚,稀水泥擦缝 | m | 16.72
石材楼梯面层 | 1、30厚1:3干硬水泥砂浆结合层 2、20厚花岗岩板 | m2 | 439.92
金属扶手、栏杆、栏板 | 1、硬木扶手宽60钢板楼梯扶手栏杆H=1100mm详栏杆扶手大样（含油漆）（楼梯扶手） | m | 279.1
金属扶手、栏杆、栏板 | 1、靠墙硬木扶手，宽40钢板，间距按300mm，详扶手大样（含氟碳漆两遍） | m | 155.42
金属扶手、栏杆、栏板 | 1、60*12钢板扶手防护扶手栏杆水平H=1100mm详栏杆扶手大样（含油漆） | m | 222.34
金属扶手、栏杆、栏板 | 1、60*12钢板扶手防护扶手栏杆水平H=1200mm详栏杆扶手大样（含油漆） | m | 224.39
金属扶手、栏杆、栏板 | 1、硬木扶手宽60钢板楼梯扶手栏杆H=1100mm详栏杆扶手大样（含油漆）（汽车坡道上） | m | 279.1
仿木纹铝合金栏板 | 1、仿木纹铝合金栏板 | m | 300
细石混凝土楼地面 | 1、钢筋混凝土底板（二次振捣结构自防水） 2、素水泥浆抹灰(有107胶) 3、95厚细石混凝土楼地面内配6.5@200双向钢筋网（在集水坑及排水沟2米范围内向其找坡1%）随捣随抹，分层赶光； | m2 | 80.73
楼（地）面变形缝 | 1、柱边200机械切缝，两柱间对开机械切缝，各柱网间中分切十字缝一道，缝宽5mm，缝深50mm,缝内嵌密封材料； | m | 10.82
水泥砂浆楼地面 | 1、5厚金刚砂耐磨地坪(5kg/m2) | m2 | 51.95
水泥砂浆楼地面 | 水泥密封固化剂车位 | m2 | 18.52
细石混凝土楼地面 | 1、现浇钢筋混凝土底板； 2、水泥浆一道（内掺建筑胶） 3、95厚细石混凝土楼地面内配6.5@200双向钢筋网随捣随抹，分层赶光，按纵横@≤6m，机械切缝； | m2 | 80.73
抹灰面油漆 | 1、2厚耐磨漆； | m2 | 23.38
金属踢脚线 | 1、80mm高1.2mm厚铝合金踢脚线； 2、铝合金踢脚线专业塑料扣件； 3、将塑料扣件钉在木楔上，间距400mm~600mm； 4、墙面钻φ35mm,孔60mm深，采用专业粘结砂浆粘结防腐原木楔； 5、墙缝原浆抹平，聚合物水泥砂浆修补墙面； 6、基层墙体； | m2 | 230.62
木质踢脚线 | 1、12mm厚成品木踢脚（背面刷满氟化钠防腐剂）用尼龙膨胀螺栓固定； 2、墙缝原浆抹平，聚合物水泥砂浆修补墙面； 3、基层墙体； | m2 | 173.02
块料楼地面 | 1、建筑完成面楼板清理干净，洒水润湿； 2、水泥浆一道(内掺建筑胶)； 3、40厚1:3干硬性水泥砂浆结合层,表面撒水泥粉； 4、12厚600*600玻化砖铺实拍平,干水泥擦缝 | m2 | 147.94
水泥砂浆楼地面 | 1、素水泥砂浆（掺建筑胶）一道； 2、1:2.5水泥砂浆找平层 | m2 | 24.8
橡胶板楼地面 | 1、2mm厚塑胶地板（色彩与规格根据实样确定） 2、涂布胶粘剂； | m2 | 62.35
水泥砂浆楼地面 | 1、素水泥砂浆（掺建筑胶）一道； 2、1:2.5水泥砂浆找平层 | m2 | 24.8
橡胶板楼地面 | 1、2mm厚塑胶地板（色彩与规格根据实样确定） 2、涂布胶粘剂； | m2 | 62.35
竹木地板 | 1、15mm细木工板铺长条复合地板 2、10mm细木工板铺长条复合地板 3、侧面橡木色木饰面板 | m2 | 364.07
墙面一般抹灰 | 1、专用界面剂一道甩毛(甩前喷湿墙面) 2、8厚1:1:6水泥石灰膏砂浆打底扫毛或划出纹道，5厚1：0.5:2.5水泥石灰膏砂浆抹平 | m2 | 18.73
满刮腻子 | 1、2mm厚面层耐水腻子分遍刮平 | m2 | 11.32
墙面喷刷涂料 | 1、白色无机涂料二遍 | m2 | 13.07
墙面喷刷涂料 | 1、白色乳胶漆二遍 | m2 | 13.01
墙面一般抹灰 | 1、2厚配套专用界面砂浆刮批(抹前喷湿墙面) 2、6厚1:0.5:2.5水泥石灰砂浆压实抹平 3、7厚1:1:6水泥石灰砂浆 | m2 | 18.77
墙面涂膜防水 | 1、1.5厚聚合物水泥防水涂料高出建筑完成面1800,与楼面防水层搭接100 | m2 | 29.57
块料墙面 | 1、素水泥浆一道; 2、4厚1:1水泥砂浆加水重20%建筑胶粘接层; 3、白色面砖,白水泥擦缝(面层具体详室内专业图纸) | m2 | 134.46
墙面一般抹灰 | 1、墙体基层,表面刷界面剂 2、1.5厚1:2水泥砂浆抹面压光 3、.20厚掺外加剂、掺和料的防水砂浆、分层铺抹压实 | m2 | 27.98
墙面一般抹灰 | 1、砼墙柱与砌体墙连接处钉纤维网格布 2、砼界面剂一道 3、10mm厚1:0.5:3 水泥石灰膏砂浆分层抹平 | m2 | 21.86
墙面涂膜防水 | 1、2.0mm厚聚合物水泥防水涂料; | m2 | 39.29
金属隔断 | 1、50*50*0.7mm轻钢龙骨用膨胀螺丝与墙面固定.中距600mm; 2、40mm厚玻璃棉毡.用建筑胶粘结剂粘贴于龙骨档内; 3、玻璃布一层紧绷固定于龙骨表面 4、铺贴10mm厚600*600穿孔石膏饰面板面层.用自攻螺丝固定; | m2 | 113.47
墙面喷刷涂料 | 1、白色防霉无机涂料.一底两面 | m2 | 13.07
墙面一般抹灰 | 1、素水泥浆一道（内掺建筑胶） 2、.20厚掺外加剂、掺和料的防水砂浆、分层铺抹压实 | m2 | 30.31
墙面喷刷涂料 | 1、白色防霉无机涂料.一底两面 | m2 | 13.07
墙面一般抹灰 | 1、内壁采用6mm厚1:2水泥砂浆随砌随抹,做到光滑、平整、密实; 建议改为15mm厚抹灰 | m2 | 5.67
墙面一般抹灰 | 1、喷湿墙面 2、刷界面剂一道甩毛(混凝土与砌体墙连接处钉纤维网格布) 3、5厚聚合物水泥防水砂浆 4、25厚无机轻集料保温砂浆Ⅱ型 | m2 | 70.83
墙面喷刷涂料 | 1、金属漆 | m2 | 49.68
墙面喷刷涂料 | 1、外墙涂料 仿清水混凝土涂料一底二面； 2、专用柔性腻子 | m2 | 98.27
墙面一般抹灰 | 1、喷涂界面剂 2、5厚聚合物水泥防水砂浆 3、墙柱面耐碱玻纤网格布抗裂砂浆 `5(mm) | m2 | 34.65
墙面喷刷涂料 | 1、外墙涂料 仿清水混凝土涂料一底二面； 2、专用柔性腻子 | m2 | 98.27
墙面喷刷涂料 | 1、金属漆 | m2 | 49.68
保温隔热墙面 | 1、墙柱面无机轻集料保温砂浆I型~厚20(mm)`外墙内保温 2、墙柱面耐碱玻纤网格布抗裂砂浆 `5(mm) 3、干粉型界面剂抹灰 | m2 | 47.6
墙面一般抹灰 | 1、专用界面剂一道甩毛(甩前喷湿墙面) 2、8厚1:1:6水泥石灰膏砂浆打底扫毛或划出纹道，5厚1：0.5:2.5水泥石灰膏砂浆抹平 | m2 | 18.73
墙面一般抹灰 | 扣除混凝土上抹灰 1、专用界面剂一道甩毛(甩前喷湿墙面) 2、8厚1:1:6水泥石灰膏砂浆打底扫毛或划出纹道，5厚1：0.5:2.5水泥石灰膏砂浆抹平 | m2 | 18.73
砌块墙钢丝网加固 | 1、外墙墙面墙柱两侧基层均应先加设不小于300mm宽（总宽度不小于600mm）的镀锌钢丝网(直径≥1.0) | m2 | 16.81
砌块墙钢丝网或网格布加固 | 1、楼梯间和人流通道的内墙满铺镀锌钢丝网(直径≥1.0) 作为加强措施。 | m2 | 16.81
砌块墙钢丝网或网格布加固 | 1、顶层框架填充墙内墙应满铺耐碱网布（直径≥1.0mm）作为加强措施 | m2 | 6.63
砌块墙钢丝网或网格布加固 | 1、内墙墙面两侧墙柱基层均应先加设不小于300mm宽（总宽度不小于600mm）的耐碱玻璃纤维网格布(直径≥1.0) | m2 | 6.63
墙面一般抹灰 | 1、基层处理； 2、基础处理（人防染毒区一侧20厚1：2.5水泥砂浆抹光； | m2 | 30.31
满刮腻子 | 1、所有墙体刷界面剂一道； 2、无机耐水防霉腻子两遍； | m2 | 12.51
墙面喷刷涂料 | 1、耐水防霉涂料 ~三遍 | m2 | 20.81
墙面一般抹灰 | 1、专用界面剂一道甩毛(甩前喷湿墙面) 2、8厚1:1:6水泥石灰膏砂浆打底扫毛或划出纹道 3、5厚1：0.5:2.5水泥石灰膏砂浆抹平 | m2 | 18.73
满刮腻子 | 1、2mm厚面层耐水腻子分遍刮平 | m2 | 11.32
墙面喷刷涂料 | 1、白色乳胶漆二遍 | m2 | 13.01
墙面一般抹灰 | 1、砼界面剂一道 3、10mm厚1:0.5:3 水泥石灰膏砂浆分层抹平 | m2 | 10.43
墙面涂膜防水 | 1、2.0mm厚聚合物水泥防水涂料; | m2 | 39.29
金属隔断（木质穿孔） | 1、50*50*0.7mm轻钢龙骨用膨胀螺丝与墙面固定.中距600mm; 2、40mm厚玻璃棉毡.用建筑胶粘结剂粘贴于龙骨档内; 3、玻璃布一层紧绷固定于龙骨表面 4、铺贴10mm厚600*600穿孔石膏饰面板面层.用自攻螺丝固定; | m2 | 183.72
墙面喷刷涂料 | 1、白色无机涂料二遍 | m2 | 13.07
墙面喷刷涂料 | 1、金属漆 | m2 | 49.68
15厚阻燃基层 | 1、15厚阻燃基层 | m2 | 142
墙面一般抹灰 | 1、建筑完成面楼板提浆抹光，表面清洁干净； 2、封闭乳胶漆一道； 3、防潮乳胶漆一道； 4、108胶一道； | m2 | 14.14
橡木纹贴膜 | 1、刷壁纸胶一道； 2、橡木纹贴膜 | m2 | 67.25
装饰线抹灰增加费 | 1、装饰线条抹灰增加费(凸出宽200以内)~三道以内^干混抹灰砂浆 DPM15.0 | m | 10.95
柱、梁面一般抹灰 | 柱、梁面水泥砂浆抹灰~抹灰遍数2 基层8(mm) 面层5(mm)^干混抹灰砂浆 DPM20.0 | m2 | 3.79
电梯召唤盒 | 1、电梯召唤盒 | 个 | 30
墙面装饰板 | 1、不锈钢板墙面 2、墙面夹板基层上装饰夹板面层^十二夹板 3、墙面夹板基层上装饰夹板面层^十二夹板 | m2 | 502.11
满刮腻子 | 1、刷素水泥浆一道甩毛（内掺建筑胶) 2、3mm厚底基防裂腻子分遍刮平 3、板底满刮2mm厚耐水腻子分遍找平 | m2 | 25.59
天棚喷刷涂料 | 1、白色无机涂料,一底两面 | m2 | 18.68
满刮腻子 | 1、钢筋混凝土楼板; 2、薄刮一层白色水泥腻子 | m2 | 6.51
天棚喷刷涂料 | 1、喷涂白色无机防霉涂料 | m2 | 13.07
吊顶天棚 | 1.铝合金方形板与配套专用龙骨固定 2.铝合金方形板配套的专用下层副龙骨联结,间距≤1200 3.与安装形式配套的专用上层主龙骨,间距≤1200用吊杆与钢筋)吊杆连接后找平 4.10号镀锌低碳钢丝吊杆,双向中距≤ 5.现浇钢筋混凝土板底预留10吊环(勾),双向中距≥1200 | m2 | 110.36
吊顶天棚 | 1、现浇钢筋砼板底预留φ8钢筋吊环.中距横向≤400mm.纵向≤800mm 2、10号镀锌低碳钢丝吊杆.中距≤400mm.纵向≤800mm.吊杆上部与预留钢筋吊环固定 3、C型轻钢覆面次龙骨CB 60*27.中距≤400mm.用吊件与钢筋吊杆联结后找平 4、板材用自攻螺丝与龙骨固定.中距≤200mm.帽钉距板边长边≥10mm、短边≥15mm | m2 | 97.52
满刮腻子 | 1、满刮2mm厚面层耐水腻子找平,面板接缝处贴嵌缝带,刮腻子抹平 | m2 | 11.32
天棚喷刷涂料 | 1、白色无机防霉涂料饰面 | m2 | 13.07
吊顶天棚 | 1、龙骨吸顶吊件,中距横向小于等于1200,纵向600,用膨胀螺栓与钢筋混凝土板固定 2、T型轻钢主龙骨TB24*38,间距小于等于1200,用吸顶吊件连接 3、T型轻钢横撑龙骨TB24X38,间距600,与主龙骨插接 | m2 | 46.14
保温隔热天棚 | 1、50厚超细玻璃丝绵吸声层,玻璃丝布袋装填于龙骨间 | m2 | 35.58
吊顶天棚 | 1、10厚穿孔板材600*600 | m2 | 28.3
天棚喷刷涂料 | 1、白色无机防霉内墙涂料,三遍 | m2 | 18.68
满刮腻子 | 1、钢筋混凝土楼板（基层整理，打磨平整） 2、薄刮一层白水泥腻子； | m2 | 6.51
天棚喷刷涂料 | 1、喷涂白色防霉无机涂料； | m2 | 13.07
吊顶天棚 | 1、钢筋混凝土底板预留10钢筋吊环，双向中距≤1200； 2、10号镀锌低碳钢丝吊杆，双向中距≤1200，吊杆上部与板底预留吊环固定； 3、与安装形式配套的专用上层主龙骨，间距≤1200用吊件与钢筋吊杆连接后找平； 4、成品硅钙板配套的专用下层副龙骨联结，间距≤600 5、成品硅钙板吊顶与专用龙骨固定 | m2 | 92.02
吊顶天棚 | 1、φ8吊环双向中距≤1200，与钢筋混凝土底板预留吊钩固定； 2、U型系轻钢龙骨CS60*27,中距≤1200，吊筋与吊杆连接； 3、铝挂板专用龙骨，采用专业吊件与承载龙骨连接，间距≤1200； 4、成品铝挂板； | m2 | 443.76
满刮腻子 | 1、建筑完成面板底打磨找平； 2、刷素水泥浆一道甩毛（内掺建筑胶) 3、板底满刮2mm厚耐水腻子分遍找平 | m2 | 12.51
天棚喷刷涂料 | 1、灰色无机涂料,一底两面 | m2 | 13.07
吊顶天棚 | 1、φ8吊环膨胀螺栓连接固定于楼板； 2、C型50系轻钢龙骨DC50*50*1.5，GB11981；主龙骨@1200，次龙骨@600； 3、12mm厚纸面石膏板； | m2 | 99.41
满刮腻子 | 1、接缝处腻子刮平 | m2 | 9.75
天棚喷刷涂料 | 1、白色无机涂料,一底两面 | m2 | 18.68
天棚喷刷涂料 | 1、金属漆 | m2 | 49.68
吊顶天棚 | 1、φ8吊环膨胀螺栓连接固定于楼板； 2、C型50系轻钢龙骨DC50*50*1.5，GB11981；主龙骨@1200，次龙骨@600； 3、12mm厚纸面石膏板； | m2 | 479.21
吊顶天棚 | 1、φ8吊环膨胀螺栓连接固定于楼板； 2、C型50系轻钢龙骨DC50*50*1.5，GB11981；主龙骨@1200，次龙骨@600； 3、12mm厚纸面石膏板； | m2 | 99.41
满刮腻子 | 1、接缝处腻子刮平 | m2 | 9.75
天棚喷刷涂料 | 1、白色无机涂料,一底两面 | m2 | 18.68
灯带（槽） | 1、细木工板面悬挑式灯槽、灯带(直形 高15cm内)^细木工板 2440×1220×18 2、每增加一层12石膏板 3、板缝贴胶带、点锈 4、其他板材面~刷防火涂料3(遍) 5、墙、柱、天棚面~乳胶漆3(遍) | m2 | 196.55
人防门(含安装费） | 1、人防门(含安装费）：HK600（5） | 樘 | 5375.44
人防门(含安装费） | 1、人防门(含安装费）：HM0716 | 樘 | 4346.22
人防门(含安装费） | 1、人防门(含安装费）：HM0820 | 樘 | 4907.61
人防门(含安装费） | 1、人防门(含安装费）：HHM1220 | 樘 | 5767.96
人防门(含安装费） | 1、人防门(含安装费）：HM1520 | 樘 | 7075.59
人防门(含安装费） | 1、人防门(含安装费）：HHM1520 | 樘 | 6430.91
人防门(含安装费） | 1、人防门(含安装费）：HFM0820(6) | 樘 | 5268.18
人防门(含安装费） | 1、人防门(含安装费）：HFM1520(6) | 樘 | 7784.18
人防门(含安装费） | 1、人防门(含安装费）：HHFM1220(6) | 樘 | 7288.97
人防门(含安装费） | 1、人防门(含安装费）：GSFMG6025(6) | 樘 | 98790.1
人防门(含安装费） | 1、人防门(含安装费）：HHFM1520(6) | 樘 | 8152.73
人防门(含安装费） | 1、人防门(含安装费）：GHSFM7025(6) | 樘 | 101728.28
木质门 | 木门M1023(1.0*2.3)（含油漆、门套、贴脸等）（具体造型见装修立面）： 1.执手门锁安装(单开)1把； 2.木材面门碰头、门吸安装1副； | 樘 | 811.97
木质门 | 木门M1123(1.1*2.3)（含油漆、门套、贴脸等）（具体造型见装修立面）： 1.执手门锁安装(单开)1把； 2.木材面门碰头、门吸安装2副； | 樘 | 870.92
木质门 | 木门M1223(1.2*2.3)（含油漆、门套、贴脸等）（具体造型见装修立面）： 1.执手门锁安装(双开)1把； 2.木材面门碰头、门吸安装2副； | 樘 | 1353.4
木质门 | 木门M1523(1.5*2.3)（含油漆、门套、贴脸等）（具体造型见装修立面）： 1.执手门锁安装(双开)1把； 2.木材面门碰头、门吸安装2副； | 樘 | 1353.4
木质防火门 | 1、成品乙级防火门FM乙1223:1.5*2.3 2、明装闭门器两副 3、顺位器安装 4、防烟条8.1米 5、防火门表面涂刷调和漆 6、防火合页6只 7、防火门门锁安装1把 | 樘 | 1901.99
木质防火门 | 1、成品乙级防火门FM乙1523:1.5*2.3 2、明装闭门器两副 3、顺位器安装 4、防烟条8.4米 5、防火门表面涂刷调和漆 6、防火合页6只 7、防火门门锁安装1把 | 樘 | 2232.05
钢质防火门 | 1、成品丙级钢质防火门GFM丙1021:1.0*2.1(含油漆，合页，锁，插销等五金配件） 2、顺位器安装 | 樘 | 924.31
钢质防火门 | 1、成品丙级钢质防火门GFM丙1824:1.8*2.4(含油漆，合页，锁，插销等五金配件） 2、顺位器安装 | 樘 | 1856.55
木质防火门 | 1、成品甲级防火门FM甲0921:0.9*2.1 2、明装闭门器一副 3、防烟条5.1米 4、防火门表面涂刷调和漆 5、防火合页6只 6、防火门门锁安装1把 | 樘 | 1241.02
木质防火门 | 1、成品甲级防火门FM甲1021:1*2.1 2、明装闭门器2副 3、防烟条7.3米 4、顺位器一副 5、防火门表面涂刷调和漆 6、防火合页6只 7、防火门门锁安装1把 | 樘 | 1482.16
木质防火门 | 1、成品甲级防火门FM甲1221:1*2.1 2、明装闭门器2副 3、防烟条7.5米 4、顺位器一副 5、防火门表面涂刷调和漆 6、防火合页6只 7、防火门门锁安装1把 | 樘 | 1686.46
木质防火门 | 1、成品甲级防火门FM甲1220:1.2*2 2、明装闭门器2副 3、防烟条7.2米 4、顺位器一副 5、防火门表面涂刷调和漆 6、防火合页6只 7、防火门门锁安装1把 | 樘 | 1626.19
木质防火门 | 1、成品甲级防火门FM甲1023:1.0*2.3 2、明装闭门器2副 3、顺位器一副 4、防烟条7.9米 5、防火门表面涂刷调和漆 6、防火合页6只 7、防火门门锁安装1把 | 樘 | 1583.39
木质防火门 | 1、成品甲级防火门FM甲1123:1.1*2.3 2、明装闭门器两副 3、顺位器安装 4、防烟条8米 5、防火门表面涂刷调和漆 6、防火合页6只 7、防火门门锁安装1把 | 樘 | 1695.19
木质防火门 | 1、成品甲级防火门FM甲1223:1.2*2.3 2、明装闭门器两副 3、顺位器安装 4、防烟条8.1米 5、防火门表面涂刷调和漆 6、防火合页6只 7、防火门门锁安装1把 | 樘 | 1807
木质防火门 | 1、成品甲级防火门FM甲1523:1.5*2.3 2、明装闭门器两副 3、顺位器安装 4、防烟条6.1米 5、防火门表面涂刷调和漆 6、防火合页6只 7、防火门门锁安装1把 | 樘 | 2258.82
木质防火门 | 1、成品甲级防火门FM甲1520:1.5*2 2、明装闭门器两副 3、顺位器安装 4、防烟条7.5米 5、防火门表面涂刷调和漆 6、防火合页6只 7、防火门门锁安装1把 | 樘 | 2034.57
金属（塑钢、断桥）窗 | 组合窗：LHC20，(6mm中透光Low-E+12A+6mm中空钢化玻璃） | 樘 | 14666.07
金属（塑钢、断桥）窗 | 断热铝合金窗：LHC25，LHC25'(6mm中透光Low-E+12A+6mm中空钢化玻璃） | 樘 | 1790.18
金属（塑钢、断桥）窗 | 组合窗：LHC21，(6mm中透光Low-E+12A+6mm中空钢化玻璃） | 樘 | 10096.83
金属（塑钢、断桥）窗 | 弧形组合窗：LHC18，LHC18'(6mm中透光Low-E+12A+6mm中空钢化玻璃） | 樘 | 2101.96
金属（塑钢、断桥）窗 | 组合窗：LHC17，LHC17'(6mm中透光Low-E+12A+6mm中空钢化玻璃） | 樘 | 14468.46
金属（塑钢、断桥）窗 | 断热铝合金窗：LHC23，LHC23'(6mm中透光Low-E+12A+6mm中空钢化玻璃） | 樘 | 3883.67
金属（塑钢、断桥）窗 | 组合窗：LHC24，LHC24'(6mm中透光Low-E+12A+6mm中空钢化玻璃） | 樘 | 6201.41
金属（塑钢、断桥）窗 | 组合窗：LHC26，LHC26'(6mm中透光Low-E+12A+6mm中空钢化玻璃） | 樘 | 9176.01
金属（塑钢、断桥）窗 | 断热铝合金窗：LC1807，(6mm中透光Low-E+12A+6mm中空钢化玻璃） | 樘 | 494.52
金属（塑钢、断桥）窗 | 组合窗：LHC1，(6mm中透光Low-E+12A+6mm中空钢化玻璃） | 樘 | 15151.51
金属（塑钢、断桥）窗 | 组合窗：LHC2，(6mm中透光Low-E+12A+6mm中空钢化玻璃） | 樘 | 10618.69
金属（塑钢、断桥）窗 | 弧形组合窗：LHC3，(6mm中透光Low-E+12A+6mm中空钢化玻璃） | 樘 | 9739.41
金属（塑钢、断桥）窗 | 弧形组合窗：LHC4，LHC4'(6mm中透光Low-E+12A+6mm中空钢化玻璃） | 樘 | 19162.32
金属（塑钢、断桥）窗 | 组合窗：LHC5，(6mm中透光Low-E+12A+6mm中空钢化玻璃） | 樘 | 4011.21
金属（塑钢、断桥）窗 | 组合窗：LHC6，(6mm中透光Low-E+12A+6mm中空钢化玻璃） | 樘 | 9977.97
金属（塑钢、断桥）窗 | 弧形组合窗：LHC7，(6mm中透光Low-E+12A+6mm中空钢化玻璃） | 樘 | 8027.06
金属（塑钢、断桥）窗 | 组合窗：LHC8，(6mm中透光Low-E+12A+6mm中空钢化玻璃） | 樘 | 10582.5
金属（塑钢、断桥）窗 | 组合窗：LHC9，(6mm中透光Low-E+12A+6mm中空钢化玻璃） | 樘 | 14040.99
金属（塑钢、断桥）窗 | 组合窗：LHC10，(6mm中透光Low-E+12A+6mm中空钢化玻璃） | 樘 | 15972.51
金属（塑钢、断桥）窗 | 组合窗：LHC11，(6mm中透光Low-E+12A+6mm中空钢化玻璃） | 樘 | 8757.48
金属（塑钢、断桥）窗 | 弧形组合窗：LHC12，(6mm中透光Low-E+12A+6mm中空钢化玻璃） | 樘 | 10417.05
金属（塑钢、断桥）窗 | 弧形组合窗：LHC7'，(6mm中透光Low-E+12A+6mm中空钢化玻璃） | 樘 | 8745.27
金属（塑钢、断桥）窗 | 组合窗：LHC13，(6mm中透光Low-E+12A+6mm中空钢化玻璃） | 樘 | 26219.76
金属（塑钢、断桥）窗 | 组合窗：LHC15，(6mm中透光Low-E+12A+6mm中空钢化玻璃） | 樘 | 32217.31
金属（塑钢、断桥）窗 | 组合窗：LHC15'，(6mm中透光Low-E+12A+6mm中空钢化玻璃） | 樘 | 31750.2
金属（塑钢、断桥）窗 | 弧形组合窗：LHC16，LHC16'(6mm中透光Low-E+12A+6mm中空钢化玻璃） | 樘 | 13831.46
金属（塑钢、断桥）窗 | 组合窗：LHC22，LHC22'(6mm中透光Low-E+12A+6mm中空钢化玻璃） | 樘 | 24982.05
金属（塑钢、断桥）窗 | 弧形组合窗：LHC14，(6mm中透光Low-E+12A+6mm中空钢化玻璃） | 樘 | 7821.22
金属（塑钢、断桥）窗 | 弧形组合窗：LHC14'，(6mm中透光Low-E+12A+6mm中空钢化玻璃） | 樘 | 7365.52
金属（塑钢、断桥）窗 | 组合窗：LHC19，LHC19'(6mm中透光Low-E+12A+6mm中空钢化玻璃） | 樘 | 26672.91
金属（塑钢）门 | 铝合金门：LM6239，(6mm中透光Low-E+12A+6mm中空钢化玻璃） | 樘 | 14026.74
金属（塑钢）门 | 铝合金门：LM2639，(6mm中透光Low-E+12A+6mm中空钢化玻璃） | 樘 | 6267.56
金属（塑钢）门 | 铝合金门：LM6230，(6mm中透光Low-E+12A+6mm中空钢化玻璃） | 樘 | 11836.71
金属（塑钢）门 | 铝合金门：LM1523，(6mm中透光Low-E+12A+6mm中空钢化玻璃） | 樘 | 3407.32
金属（塑钢）门 | 铝合金门联窗：LHM1，(6mm中透光Low-E+12A+6mm中空钢化玻璃） | 樘 | 50872.82
金属（塑钢）门 | 铝合金门联窗：LHM2，(6mm中透光Low-E+12A+6mm中空钢化玻璃） | 樘 | 20931.29
金属（塑钢）门 | 铝合金门联窗：LHM3，(6mm中透光Low-E+12A+6mm中空钢化玻璃） | 樘 | 46319.95
防火卷帘（闸）门 | 1、防火卷帘门安装:FHJL7438 2、电动装置安装 | 樘 | 13547.54
防火卷帘（闸）门 | 1、防火卷帘门安装:FHJL3638 2、电动装置安装 | 樘 | 7269.31
防火卷帘（闸）门 | 1、防火卷帘门安装:FHJL7438a 2、电动装置安装 | 樘 | 13583.88
防火卷帘（闸）门 | 1、防火卷帘门安装:FHJL7428 2、电动装置安装 | 樘 | 11122.49
金属（塑钢）门 | 1、无障碍门1123 | 樘 | 1000
金属（塑钢、断桥）窗 | 铝合金普通窗：C1815 | 樘 | 1369.01
金属（塑钢）门 | 断热铝合金门：MLC4330，(6mm中透光Low-E+12A+6mm中空钢化玻璃） | 樘 | 6192.33
金属（塑钢）门 | 断热铝合金门：MLC4430，(6mm中透光Low-E+12A+6mm中空钢化玻璃） | 樘 | 6310.08
金属（塑钢）门 | 断热铝合金门：MLC7430，(6mm中透光Low-E+12A+6mm中空钢化玻璃） | 樘 | 13777.34
金属（塑钢）门 | 断热铝合金门：MLC5730，(6mm中透光Low-E+12A+6mm中空钢化玻璃） | 樘 | 7840.74
金属（塑钢）门 | 断热铝合金门：MLC6630，(6mm中透光Low-E+12A+6mm中空钢化玻璃） | 樘 | 8822.2
金属百叶窗 | 1、铝合金百叶窗:LHC27 | m2 | 272.81
金属百叶窗 | 1、铝合金百叶窗:BY1807 | m2 | 304.96
金属百叶窗 | 1、铝合金百叶窗:BY1509 | m2 | 304.96
金属百叶窗 | 1、可开启扇百叶窗 | m2 | 522.31
手摇式开窗器 | 1、手摇式开窗器 | 个 | 529
洗漱台 | 1、大理石洗漱台(台下盆)^干混抹灰砂浆 DPM20.0 2、石材磨 小圆边 3、石材台面开孔(直径60cm以下) | m2 | 359.19
镜面玻璃 | 1、无框镜面玻璃 | m2 | 101.96
成品隔断 | 1、卫生间隔断 <含小便斗处隔断> | m2 | 180
沉降观察点 | 1、沉降观察点 | 个 | 30
墙面喷刷涂料 | 1、白色无机涂料二遍 | m2 | 113.07
墙面喷刷涂料 | 1、白色乳胶漆二遍 | m2 | 13.01
硬塑急速挡 | 1、硬塑急速挡 | 项 | 2000
成品检修孔安装 | 1、成品检修孔安装 | 个 | 522.93
塑料装饰线 | 1、塑料滴水线 | m | 3.05
金属格栅窗 | 1、铝合金小格栅(粉末喷涂）间距@200mm | m2 | 234.77
零星钢构件 | 1、常温氟碳喷涂12#槽钢； 制作安装运输油漆 | t | 10588.31
金属格栅窗 | 1、铝合金格栅3mm厚(粉末喷涂）间距@200mm | m2 | 377.2
预埋铁件 | 1、热浸镀锌预埋件 | t | 12638.07
带骨架幕墙 | 1、带骨架铝单板幕墙面层：铝单板2.5mm厚 | m2 | 322.27
干挂石材钢骨架 | 1、幕墙钢龙骨：热浸镀锌方钢管80*5,60*5,50*4 | t | 12918.74
全玻(无框玻璃)幕墙 | 1、吊挂式平板玻璃全玻幕墙(雨篷) 2、带骨架铝单板幕墙面层 3、金属面~氟碳漆 二遍 4、不锈钢防坠拉索转接件 5、铝合金副框（氟碳喷涂） | m2 | 697.49
高压喷射注浆桩 | 1、高压旋喷桩 钻孔`工程量少于100m3 2、高压旋喷桩 单重管法`工程量少于100m3 3、自卸汽车~运土1km内 | m | 206.94
钢板桩 | 1、打钢板桩 桩长10m以上 2、拔钢板桩 桩长10m以上 | t | 448.77
喷射混凝土、水泥砂浆 | 1、喷射混凝土护坡坡度60度以内~厚度8(cm)^非泵送商品混凝土 C20 | m2 | 97.96
四型拉森钢板桩租赁费 | 1、四型拉森钢板桩租赁费 | 元/日·米 | 0.72
泄水孔 | 1、泄水孔 | 根 | 50
现浇构件钢筋 | 1、现浇构件 圆钢 | t | 5307.36
砖地沟、明沟 | 1、±0.00以下砌体采用240厚MU15混凝土实心砖，M7.5水泥砂浆砌筑； | m | 24.98
墙面一般抹灰 | 1、墙面水泥砂浆抹灰 ~14+6mm^干混抹灰砂浆 DPM20.0 | m2 | 30.31
水泥砂浆楼地面 | 1、排水沟水泥砂浆找平层~厚20mm^干混地面砂浆 DSM15.0 | m2 | 19.57
垫层 | 1、100厚C15素混凝土垫层（非泵送） | m3 | 523.69
现浇构件钢筋 | 1、冷拔钢丝 点焊网片 | t | 7354.91

## 礼堂
项目名称 | 项目特征 | 计量单位 | 综合单价(元)
挖基坑土方 | 1、反铲挖掘机挖三类土 深度2m以内`挖桩承台土方 | m3 | 8.38
挖沟槽土方 | 1、反铲挖掘机挖三类土 深度2m以内 | m3 | 7.63
回填方 | 1、就地回填土 夯实 | m3 | 12.84
回填方 | 1、借土回填 夯实 2、自卸汽车~运土1km内 3、装载机装土 | m3 | 18
预制钢筋混凝土管桩 | 1、打预 应力钢筋混凝土方桩 PHS-AB400(220)C80 2、送预应力钢筋混凝土方桩 Φ500mm以内 3、灌注桩芯混凝土 商品混凝土^非泵送补偿收缩商品混凝土 C35 | m | 230.71
预埋铁件 | 1、预埋 铁件25kg/块以内（2厚钢托板） | t | 10468.72
截（凿）桩头 | 1、凿预应力管桩桩头 | 根 | 80.94
钢筋笼 | 1、桩钢筋笼 圆钢 2、桩钢筋笼 Ⅲ级螺纹钢 | t | 4892.08
垫层 | 1、100厚碎石找平； | m3 | 250.9
砖基础 | 1、±0.00以下砌体采用200厚MU20混凝土实心砖，M7.5水泥砂浆砌筑； | m3 | 641.51
多孔砖墙 | 1、200厚MU10烧结页岩多孔砖，M5混合砂浆砌筑； | m3 | 493.04
多孔砖墙 | 1、100厚MU10烧结页岩多孔砖，M5混合砂浆砌筑； | m3 | 614.94
砌块墙 | 1、200厚A5.0,B07级蒸压砂加砌混凝土，M5专用砂浆砌筑； | m3 | 430.93
砌块墙 | 1、内墙A5（B07）砌蒸压砂加气混凝土砌块墙 厚150mm以内^干混抹灰砂浆 DPM15.0 | m3 | 450.27
嵌缝 | 1、聚氨脂（PU）发泡剂嵌缝 | m | 8.65
垫层 | C15非泵送商品混凝土 | m3 | 523.69
满堂基础 | C30/P6泵送商品混凝土 | m3 | 624.68
桩承台基础 | C30泵送商品混凝土 | m3 | 611.24
矩形柱 | C30泵送商品混凝土 | m3 | 677.95
矩形柱 | C25泵送商品混凝土，格构 | m3 | 648.51
构造柱 | C25非泵送商品混凝土 | m3 | 712.24
基础梁 | C30泵送商品混凝土 | m3 | 617.48
矩形梁 | C30泵送商品混凝土 | m3 | 639.79
圈梁 | C25非泵送商品混凝土 | m3 | 665.08
过梁 | C25非泵送商品混凝土 | m3 | 665.08
直形墙 | C30/P6泵送商品混凝土，墙厚10以上 | m3 | 681.94
直形墙 | C30泵送商品混凝土，墙厚10以上 | m3 | 667.16
素砼翻边 | C25非泵送商品混凝土 | m3 | 619.8
平板 | C30泵送商品混凝土 | m3 | 646.8
栏板 | C30泵送商品混凝土 | m3 | 742.29
直形楼梯 | C30泵送商品混凝土 | m2 | 159.65
台阶 | 1、混凝土台阶^C15（40） | m2 | 244.73
现浇构件钢筋 | 1、现浇构件 圆钢 | t | 5307.36
现浇构件钢筋 | 1、一级钢箍筋6 | t | 5307.36
现浇构件钢筋 | 1、一级钢箍筋8 | t | 5307.36
现浇构件钢筋 | 1、三级6螺纹钢 | t | 4631.07
现浇构件钢筋 | 1、三级8螺纹钢 | t | 4713.69
现浇构件钢筋 | 1、三级螺纹钢10 | t | 4631.07
现浇构件钢筋 | 1、三级螺纹钢10 以上 | t | 4631.07
现浇构件钢筋 | 1、三级螺纹钢箍筋6 | t | 5553.18
现浇构件钢筋 | 1、三级螺纹钢箍筋8 | t | 5192.1
现浇构件钢筋 | 1、三级螺纹钢箍筋10 | t | 5109.48
现浇构件钢筋 | 1、三级螺纹钢箍筋10以上 | t | 5109.48
现浇构件钢筋 | 现浇构件 Ⅲ级螺纹钢带E | t | 4685.13
钢筋连接 | 1、钢筋机械连接 套管冷压 | 个 | 9.47
钢筋连接 | 1、钢筋机械连接 电渣压力焊 | 个 | 5.11
50*0.8扁钢 | 加气块墙体拉结采用50*0.8扁钢 | t | 5327.76
实腹钢柱 | 1、矩形钢管砼柱Q345B,截面板件宽厚比等级为S3级； 2、采用抛丸除锈至钢材表面露出金属光泽； 3、金属构件运输50km； | t | 8520.14
钢梁 | 1、H型钢梁Q345B； 2、采用抛丸除锈至钢材表面露出金属光泽； 3、金属构件运输50km； | t | 7979.15
钢平台 | 花纹钢板钢平台制作`刷其他防锈漆 | t | 9468.76
金属构件刷防火涂料 | 1、钢结构柱耐火极限不低于2.5小时 | m2 | 0
金属构件刷防火涂料 | 1、钢结构梁耐火极限不低于1.5小时 | m2 | 44.27
金属面油漆 | 1、环氧富锌防锈漆刷二度，60um； | m2 | 14.07
金属面油漆 | 1、环氧云铁中间漆刷二度，90um； | m2 | 23.43
金属面油漆 | 金属面 聚氨酯面漆一遍 | m2 | 21.01
高强螺栓 | 1、高强螺栓M20 | 套 | 4.13
高强螺栓 | 1、高强螺栓M16 | 套 | 2.88
高强螺栓 | 1、剪力栓钉φ19*120 | 套 | 3.38
保温隔热屋面 | 屋面1:泡沫混凝土最薄处30厚，3%找坡层 | m2 | 422.57
平面砂浆找平层 | 屋面1:20厚1:3水泥砂浆找平层（按纵横间距≤6M设分格缝，纵向可按南向开间轴线设分格缝 横向分水线设分格缝） | m2 | 20.24
屋面卷材防水 | 1、3.0厚SBS改性沥青防水卷材 | m2 | 36.25
屋面涂膜防水 | 1、3.0厚SBS改性沥青防水卷材，按规定设置防水附加层 | m2 | 36.25
保温隔热屋面 | 1、燃烧性能等级为B1级的挤塑聚苯板保温层(厚度为87.5mm=70mm+70mm*25%) | m2 | 61.44
屋面刚性层 | 屋面1:仿清水混凝土涂料保护层（屋面的太阳辐射反射系数不小于0.4） | m2 | 103.68
楼(地)面砂浆防水(防潮) | 屋面1:20厚聚合物砂浆铺卧 | m2 | 37.66
隔离层 | 屋面1:10厚低强度等级砂浆隔离层 | m2 | 11.28
平面砂浆找平层 | 1、20厚1:3水泥砂浆找平层(按纵横间距≤6M设分格缝,纵向可按南向开间轴线设分格缝,横向分水线设分格缝) | m2 | 20.24
屋面卷材防水 | 1、3.0厚SBS改性沥青防水卷材 | m2 | 36.25
屋面涂膜防水 | 1、3.0厚SBS改性沥青防水卷材，按规定设置防水附加层 | m2 | 36.25
保温隔热屋面 | 1、燃烧性能等级为B1级的挤塑聚苯板保温层87.5厚 2、10厚低强度等级砂浆隔离层 3、20厚厚聚合物砂浆铺卧 | m2 | 112.79
屋面刚性层 | 屋面1:仿清水混凝土涂料保护层（屋面的太阳辐射反射系数不小于0.4） | m2 | 103.68
平面砂浆找平层 | 1、20厚1:3水泥砂浆找平层(按纵横间距≤6M设分格缝,纵向可按南向开间轴线设分格缝,横向分水线设分格缝) | m2 | 20.24
屋面卷材防水 | 1、3.0厚SBS改性沥青防水卷材 | m2 | 36.25
屋面涂膜防水 | 1、3.0厚SBS改性沥青防水卷材，按规定设置防水附加层 | m2 | 36.25
屋面刚性层 | 1、50厚C25防水细石砼随捣随抹平,配φ6,双向@150,钢筋网片绑扎或点焊（设分格缝) | m2 | 58.08
屋面刚性层 | 仿清水混凝土涂料保护层（屋面的太阳辐射反射系数不小于0.4） | m2 | 103.68
保温隔热屋面 | 1、燃烧性能等级为B1级的挤塑聚苯板保温层87.5厚 2、10厚低强度等级砂浆隔离层 3、20厚厚聚合物砂浆铺卧 | m2 | 112.79
平面砂浆找平层 | 1、现浇钢筋混凝土屋面板,表面清理干净； 2、最薄30厚泡沫混凝土1%找坡至排水点； 3、20厚水泥砂浆找平层 | m2 | 34.78
屋面卷材防水 | 1、3.0厚SBS改性沥青防水卷材 | m2 | 36.25
屋面涂膜防水 | 1、3.0厚SBS改性沥青防水卷材，按规定设置防水附加层,按规定设置防水附加层,侧墙至完成面以上泛水高度300； | m2 | 36.25
保温隔热屋面 | 1、燃烧性能等级为B1级的挤塑聚苯板保温层75厚 | m2 | 54.11
混凝土檐沟水泥砂浆抹灰 | 1、20厚聚合物防水水泥砂浆表面抹光 | m2 | 40.07
墙面一般抹灰 | 1、防水钢筋混凝土底板厚度≥250,抗渗等级≥P6 2、刷基层处理剂一遍 3、20厚1:2.5水泥砂浆找平层 | m2 | 30.31
墙面卷材防水 | 1、1.5厚三元乙丙橡胶防水卷材 | m2 | 51.87
保温隔热墙面 | 1、40厚挤塑聚苯板（燃烧性能B1级）保护层 | m2 | 38.29
钢板止水带 | 1、钢板止水带4*400 | m | 71.12
块料楼地面 | 1、水泥浆一道(内掺建筑胶)； 2、40厚1:3干硬性水泥砂浆结合层,表面撒水泥粉； 3、10厚600*600地砖铺实拍平,干水泥擦缝 | m2 | 148.02
水泥砂浆楼地面 | 1、水泥浆一道(内掺建筑胶)； 2、最薄处20厚1:3水泥砂浆找坡层,抹平 | m2 | 30.55
楼（地）面涂膜防水 | 1、1.5厚聚氨酯防水层两道 | m2 | 70.98
块料楼地面 | 1、20厚1:3干硬性水泥砂浆结合层,表面撒水泥粉； 2、10厚300*300地砖铺实拍平,干水泥擦缝； | m2 | 111.83
水泥砂浆楼地面 | 1、20厚1:2水泥砂浆，表面撒适量水泥粉抹压平整；2.刷水泥浆一道（内掺建筑胶） | m2 | 19.96
水泥砂浆楼地面 | 1、刷水泥浆一道(内掺建筑胶)； 2、20厚1:2水泥砂浆,表面撒适量水泥粉抹压平整 | m2 | 22.99
防静电活动地板 | 1、230mm高防静电活动地板 | m2 | 201.85
石材楼地面 | 1、水泥浆一道(内掺建筑胶)； 2、30厚1:3干硬性水泥砂浆结合层,表面撒水泥粉； 3、20厚花岗石板材，水泥浆檫缝； | m2 | 218.75
石材楼梯面层 | 1、80厚1:3干硬水泥砂浆结合层 2、20厚花岗岩板 3、楼梯踏步割槽磨边 | m2 | 447.53
块料踢脚线 | 1、基层墙体; 2、5厚1:3水泥砂浆打底扫毛; 3、8厚1:2水泥砂浆粘结层,内掺建筑胶； 4、8厚100高地砖踢脚,稀水泥擦缝 | m | 16.72
块料楼地面（演员候场、标高7.8米过厅） | 1、建筑完成面楼板清理干净，洒水润湿； 2、水泥浆一道(内掺建筑胶)； 3、40厚1:3干硬性水泥砂浆结合层,表面撒水泥粉； 4、12厚玻化砖铺实拍平,干水泥擦缝 | m2 | 148.02
块料楼地面（一层大厅） | 1、建筑完成面楼板清理干净，洒水润湿； 2、水泥浆一道(内掺建筑胶)； 3、40厚1:3干硬性水泥砂浆结合层,表面撒水泥粉； 4、门厅地面600*1200*12灰色玻化砖 | m2 | 279.99
石材楼地面 | 1.建筑完成面楼板清理干净，洒水润湿；2.聚合物水泥砂浆一道；3.10厚聚合物水泥砂浆找平层；4.3厚聚合物水泥砂浆结合层；5.15厚深色花岗岩 | m2 | 528.38
石材楼地面（标高3.0楼梯平台） | 1.建筑完成面楼板清理干净，洒水润湿；2.聚合物水泥砂浆一道；3.10厚聚合物水泥砂浆找平层；4.3厚聚合物水泥砂浆结合层；5.20厚芝麻黑石材 | m2 | 228.5
平面砂浆找平层 | 30厚1:2.5水泥砂浆 | m2 | 19.57
复合地板 | 1、胶粘橡胶弹性垫 2、20厚木地板衬板45度斜拼，板间留2mm缝；泡沫塑料衬垫；22mm厚舞台专用地板 | m2 | 598.34
木质装饰线 | 1、木质装饰线(直形线40mm以内)`设计采用弧形木线条 成品实木线条 40×15 | m | 13.26
平面砂浆找平层 | 20厚1:2.5水泥砂浆找平层 | m2 | 19.57
复合地板 | 1、浮铺5厚专用防潮垫 2、实木复合地板 | m2 | 173.72
带骨架幕墙 | 1、 镀锌方管 50*50*4 2、预埋 铁件25kg/块以内 | m2 | 1572.2
水泥砂浆楼地面 | 1、素水泥砂浆（掺建筑胶）一道； 2、1:2.5水泥砂浆找平层 | m2 | 22.99
橡胶板楼地面 | 1、2mm厚塑胶地板卷材（仿木纹橡胶地板（复合）） 2、涂布胶粘剂； | m2 | 63.32
金属踢脚线 | 1、80mm高1.2mm厚铝合金踢脚线； 2、铝合金踢脚线专业塑料扣件； 3、将塑料扣件钉在木楔上，间距400mm~600mm； 4、墙面钻φ35mm,孔60mm深，采用专业粘结砂浆粘结防腐原木楔； 5、墙缝原浆抹平，聚合物水泥砂浆修补墙面； 6、基层墙体； | m2 | 230.62
金属扶手、栏杆、栏板 | 1、硬木扶手宽60钢板楼梯扶手栏杆H=1100mm详栏杆扶手大样（含油漆）（楼梯扶手） | m | 279.1
金属扶手、栏杆、栏板 | 1、60*12钢板扶手防护扶手栏杆斜H=900mm详栏杆扶手大样（含油漆） | m | 196.67
金属扶手、栏杆、栏板 | 1、H=85mm~90mm无障碍坡道扶手栏杆 2、H=65mm无障碍坡道扶手栏杆 | m | 770
墙面一般抹灰 | 1、专用界面剂一道甩毛(甩前喷湿墙面) 2、8厚1:1:6水泥石灰膏砂浆打底扫毛或划出纹道 3、5厚1：0.5:2.5水泥石灰膏砂浆抹平 | m2 | 18.73
满刮腻子 | 1、2mm厚面层耐水腻子分遍刮平 | m2 | 11.32
墙面喷刷涂料 | 1、白色乳胶漆 | m2 | 13.01
墙面一般抹灰 | 1、2厚配套专用界面砂浆刮批(抹前喷湿墙面) 2、6厚1:0.5:2.5水泥石灰砂浆压实抹平 3、7厚1:1:6水泥石灰砂浆 | m2 | 18.77
墙面涂膜防水 | 1、1.5厚聚合物水泥防水涂料高出建筑完成面1800,与楼面防水层搭接100 | m2 | 29.57
块料墙面 | 1、素水泥浆一道; 2、4厚1:1水泥砂浆加水重20%建筑胶粘接层; 3、白色面砖,白水泥擦缝(面层具体详室内专业图纸) | m2 | 134.46
墙面一般抹灰 | 1、墙体基层,表面刷界面剂 2、1.5厚1:2水泥砂浆抹面压光 3、.20厚掺外加剂、掺和料的防水砂浆、分层铺抹压实 | m2 | 27.98
墙面一般抹灰 | 1、混凝土界面剂一道（砼墙柱与砌体墙连接处钉纤维网格布） 2、10mm厚1:0.5:3 水泥石灰膏砂浆分层抹平 | m2 | 21.86
墙面涂膜防水 | 1、2.0mm厚聚合物水泥防水涂料; | m2 | 39.29
金属隔断 | 1、50*50*0.7mm轻钢龙骨用膨胀螺丝与墙面固定.中距600mm; 2、40mm厚玻璃棉毡.用建筑胶粘结剂粘贴于龙骨档内; 3、玻璃布一层紧绷固定于龙骨表面 4、铺贴10mm厚600*600穿孔石膏饰面板面层.用自攻螺丝固定; | m2 | 118.34
墙面喷刷涂料 | 1、白色防霉无机涂料.一底两面 | m2 | 13.07
墙面一般抹灰 | 1、内壁采用6mm厚1:2水泥砂浆随砌随抹,做到光滑、平整、密实; 建议改为15mm厚抹灰 | m2 | 5.67
墙面一般抹灰 | 1、喷湿墙面 2、刷界面剂一道甩毛(混凝土与砌体墙连接处钉纤维网格布) 3、5厚聚合物水泥防水砂浆 4、25厚无机轻集料保温砂浆Ⅱ型 5、5厚抗裂砂浆复合耐碱玻纤网 | m2 | 70.83
墙面喷刷涂料 | 1、仿清水混凝土涂料一底二面； 2、专用柔性腻子 | m2 | 98.27
墙面喷刷涂料 | 1、外墙涂料 仿清水混凝土涂料一底二面； 2、专用柔性腻子 | m2 | 98.27
墙面装饰板 | 1.建筑完成面楼板提浆抹光，表面清洁干净；封闭乳胶漆一道；防潮乳胶漆一道；108胶：水：白乳液（1：1：0.1）底胶一道；刷壁纸胶一道；贴壁纸面层 | m2 | 75.59
墙面喷刷涂料 | 墙01：仿清水混凝土涂料墙面构造(燃烧性能等级B1级) 1、仿清水混凝土涂料 2、2厚面层耐水腻子分遍刮平; 3、5厚1:0.5:2.5水泥石灰膏砂浆抹平; 4、8厚1:1:6水泥石灰膏砂浆打底扫毛或划出纹道; 5、专用界面剂一道甩毛(甩前喷湿墙面)。 | m2 | 116.86
墙面铝方通 | 60*120*1.2@160仿木纹铝方通，包括钢支撑等，详见节点40做法 | m2 | 222.27
灯带（槽） | 1、金属灯槽 | m | 50
墙面装饰板-WD-04 | 墙03：WD-04成品免漆实木板15厚 1.WD-04成品免漆实木板15厚 2.15厚B1级阻燃板 | m2 | 570.32
金属装饰线 | 部位：墙纸及饰面板处； 10宽，厚0.8，304不锈钢嵌条表面喷漆 | m | 30.76
隔音墙面 | 嵌体填充吸音棉，平均厚度100 | m2 | 58.54
墙面一般抹灰 | 1、砼界面剂一道 3、10mm厚1:0.5:3 水泥石灰膏砂浆分层抹平 | m2 | 10.43
墙面涂膜防水 | 1、2.0mm厚聚合物水泥防水涂料; | m2 | 39.29
墙面装饰板-弧形 | 弧形击孔石膏板面： 1、无机防霉涂料,一底两面; 2、批腻子一遍，接缝处腻子刮平; 3、12厚纸面击孔石膏板（穿孔率12%）; 4、卡式轻钢龙骨@800，具体有设计明确 | m2 | 111.32
墙面装饰板-平面 | 平面击孔石膏板面： 1、无机防霉涂料,一底两面; 2、批腻子一遍，接缝处腻子刮平; 3、12厚纸面击孔石膏板（穿孔率12%）; 4、卡式轻钢龙骨@800，具体有设计明确 | m2 | 108.52
墙面装饰板-平面 | 12厚纸面石膏板面： 1、无机防霉涂料,一底两面; 2、批腻子一遍，接缝处腻子刮平; 3、12厚纸面石膏板; 4、卡式轻钢龙骨@800，具体有设计明确 | m2 | 99.14
高强石膏基装饰线 | 12厚高强石膏基（L形100*10），详见图纸节点38，含无机防霉涂料,一底两面及批腻子一遍（包含墙壁内一遍） | m | 12.66
隔音墙面 | 嵌体填充吸音棉，平均厚度92.3 | m2 | 54.04
墙面一般抹灰 | 1、砼界面剂一道 3、10mm厚1:0.5:3 水泥石灰膏砂浆分层抹平 | m2 | 10.43
墙面涂膜防水 | 1、2.0mm厚聚合物水泥防水涂料; | m2 | 39.29
金属隔断 | 1、50*50*0.7mm轻钢龙骨用膨胀螺丝与墙面固定.中距600mm; 2、40mm厚玻璃棉毡.用建筑胶粘结剂粘贴于龙骨档内; 3、玻璃布一层紧绷固定于龙骨表面 4、铺贴10mm厚600*600穿孔石膏饰面板面层.用自攻螺丝固定; | m2 | 178.66
石膏装饰线 | 50*100方形石膏线 | m | 16.07
墙面喷刷涂料 | 无机防霉涂料,一底两面及批腻子一遍（包含墙壁内一遍） | m2 | 37.33
墙面底部灯带做法1 | 详见节点47 | m | 28.96
墙面一般抹灰 | 1、砼界面剂一道 3、10mm厚1:0.5:3 水泥石灰膏砂浆分层抹平 | m2 | 10.43
墙面涂膜防水 | 1、2.0mm厚聚合物水泥防水涂料; | m2 | 39.29
金属隔断 | 1、50*50*0.7mm轻钢龙骨用膨胀螺丝与墙面固定.中距600mm; 2、玻璃布一层紧绷固定于龙骨表面 3、铺贴10mm厚600*600穿孔石膏饰面板面层.用自攻螺丝固定; | m2 | 158.65
墙面装饰板-平面 | 12厚高强石膏基面： 1、无机防霉涂料,一底两面; 2、接缝处腻子刮平，批腻子一遍; 3、12厚纸面石膏板; 4、卡式轻钢龙骨@800，具体有设计明确 | m2 | 96.68
墙面一般抹灰 | 1、专用界面剂一道甩毛(甩前喷湿墙面) 2、8厚1:1:6水泥石灰膏砂浆打底扫毛或划出纹道 3、5厚1：0.5:2.5水泥石灰膏砂浆抹平 | m2 | 18.73
满刮腻子 | 1、2mm厚面层耐水腻子分遍刮平 | m2 | 11.32
墙面一般抹灰 | 1、专用界面剂一道甩毛(甩前喷湿墙面) 2、8厚1:1:6水泥石灰膏砂浆打底扫毛或划出纹道 3、5厚1：0.5:2.5水泥石灰膏砂浆抹平 | m2 | 18.73
墙面喷刷涂料 | 1、白色无机涂料二遍,2mm厚面层耐水腻子分遍刮平 | m2 | 24.39
柱（梁）面装饰 | 1、栏板侧面外部干挂15厚仿木纹GRG板（PCL07），含骨架支撑，详见节点大样九的35号节点,包括板拼接 2、面积含弧形面积计算 | m2 | 1217.55
墙面喷刷涂料 | 1、防水腻子 抹灰面~2、墙、柱、天棚面~涂料3(遍) | m2 | 30.38
墙面喷刷涂料 | 墙06：吸声颗粒涂料墙面构造(燃烧性能等级B1级)(区域详见装饰图纸) 1、吸声颗粒涂料,一底两面 2、墙面满刮2厚耐水腻子分遍找平 3、素水泥浆一道甩毛(内掺建筑胶) 4、建筑墙体完成面清理干净,打磨找平。 | m2 | 94.71
金属格栅窗 | 1、墙面 钉(贴)钢丝网、四周热镀锌边框及油漆 | m2 | 78.38
灯带（槽） | 1、细木工板面悬挑式灯槽、灯带(直形 高15cm内)^细木工板 2440×1220×18 2、每增加一层12石膏板 3、板缝贴胶带、点锈 4、其他板材面~刷防火涂料3(遍) 5、墙、柱、天棚面~乳胶漆3(遍) | m2 | 161.93
金属栏板 | 做法详见精装修36号节点做法，包含节点描述所有内容 | m | 1572.2
金属门窗套 | 12厚钢板制作，氟碳漆二遍含防锈漆二遍 | m2 | 913.73
25厚成品GRC造型墙面 | 夹层墙面处，厚500，见装施-216的B立面图；须专业厂家深化，包括有机涂料 | m2 | 1800
砌块墙钢丝网加固 | 1、外墙墙面钢丝网 | m2 | 16.81
砌块墙钢丝网或网格布加固 | 1、公共区域满铺钢丝网 | m2 | 16.81
砌块墙钢丝网或网格布加固 | 1、顶层内墙面玻璃纤维网格布 | m2 | 6.63
砌块墙钢丝网或网格布加固 | 1、墙面 钉(贴)玻璃纤维网格布(内墙） | m2 | 6.63
满刮腻子 | 1、刷素水泥浆一道甩毛（内掺建筑胶) 2、3mm厚底基防裂腻子分遍刮平 3、板底满刮2mm厚耐水腻子分遍找平 | m2 | 23.26
满刮腻子 | 1、钢筋混凝土楼板; 2、薄刮一层白色水泥腻子 | m2 | 6.51
天棚喷刷涂料 | 1、喷涂白色无机防霉涂料 | m2 | 13.07
吊顶天棚 | 1.铝合金方形板与配套专用龙骨固定 2.铝合金方形板配套的专用下层副龙骨联结,间距≤1200 3.与安装形式配套的专用上层主龙骨,间距≤1200用吊杆与钢筋)吊杆连接后找平 4.10号镀锌低碳钢丝吊杆,双向中距≤ 5.现浇钢筋混凝土板底预留10吊环(勾),双向中距≥1200 | m2 | 110.36
天棚喷刷涂料 | 顶05:无机(颗粒吸声)涂料顶棚(燃烧性能等级A级)(区域详见装饰图纸) 1、无机(颗粒吸声)涂料,一底两面; 2、板底满刮2厚耐水腻子分遍找平; 3、素水泥浆一道甩毛(内掺建筑胶); 4、建筑完成面楼板底打磨找平。 | m2 | 94.71
吊顶天棚 | 1、龙骨吸顶吊件,中距横向小于等于1200,纵向600,用膨胀螺栓与钢筋混凝土板固定 2、T型轻钢主龙骨TB24*38,间距小于等于1200,用吸顶吊件连接 3、T型轻钢横撑龙骨TB24X38,间距600,与主龙骨插接 | m2 | 46.14
保温隔热天棚 | 1、50厚超细玻璃丝绵吸声层,玻璃丝布袋装填于龙骨间 | m2 | 35.58
吊顶天棚 | 1、10厚穿孔板材600*600 | m2 | 28.3
天棚喷刷涂料 | 1、白色无机防霉内墙涂料,三遍 | m2 | 18.68
吊顶天棚 | 1.直径8吊杆双向中距<1200，与钢筋混凝土底板预留吊钩固定；2.U型轻钢承载龙骨CS60*27，中距<1200，用吊杆与吊杆连；3.专用龙骨，采用专用吊件与承载龙骨联结，间距<1200；成品铝挂板25*200*1,间距300 | m2 | 157.37
天棚喷刷涂料 | 1.建筑完成面楼板底打磨找平；素水泥浆一道甩毛（内掺建筑胶）2.板底满刮2厚耐水腻子分遍找平3.紫色无机涂料一底两面 | m2 | 21.26
格栅吊顶 | 1、铝合金方格栅天棚(间距500*500mm)，规格50*50*1，铝方管喷金属面漆二遍 | m2 | 89.81
吊顶天棚 | 1、粘在夹板基层上铝塑板平面 镜面铝板2.0厚 | m2 | 216.37
吊顶天棚 | 1、轻钢龙骨吊顶平面（U50型） 2、钉在轻钢龙骨上细木工板平面 | m2 | 118.41
钢支撑 | 热镀锌材料，钢龙骨详见图纸节点图，工程量暂按每平方20公斤计算 | t | 8350.64
吊顶天棚 | 1、按展开面积计算 2、成品弧形GRG板(含板块间拼接处理)，干挂件固定，φ10膨胀吊杆连接； 3、钢龙骨另列清单 | m2 | 1130.79
吊顶天棚 | 1、清单数量按弧形面积； 2、成品弧形200宽等边6边形造型(含板块间拼接)，干挂件固定，φ10膨胀吊杆连接； 3、钢龙骨另列清单 | m2 | 1130.79
天棚喷刷涂料 | 成品GRG板及6边线造型处：无机涂料一底二面，接缝处腻子刮平 | m2 | 32.19
弧形灯带（槽） | 1、无机涂料,一底两面; 2、批腻子一遍，点修贴胶带; 3、12厚 纸面石膏板; 4、15厚阻燃板基层（B1级）; | m2 | 206.94
吊顶天棚-侧面（弧形） | 侧面轻钢龙骨纸面石膏板吊顶 1、无机涂料,一底两面; 2、接缝处腻子刮平; 3、12厚 纸面石膏板; 4、C型50系轻钢龙骨DC50x15x1.5 GB11981,主龙骨@≤1200,次龙骨@≤600 ; 5、φ8吊杆,膨胀螺栓连接固定于楼板。 | m2 | 138.29
吊顶天棚 | 轻钢龙骨纸面石膏板吊顶 1、无机涂料,一底两面; 2、接缝处腻子刮平; 3、12厚 纸面石膏板; 4、C型50系轻钢龙骨DC50x15x1.5 GB11981,主龙骨@≤1200,次龙骨@≤600 ; 5、φ8吊杆,膨胀螺栓连接固定于楼板。 | m2 | 131.64
吊顶天棚（平面） | 1、φ8吊环膨胀螺栓连接固定于楼板； 2、C型50系轻钢龙骨DC50*50*1.5，GB11981；主龙骨@1200，次龙骨@600； 3、12mm厚纸面石膏板； | m2 | 99.47
吊顶天棚(侧面) | 1、φ8吊环膨胀螺栓连接固定于楼板； 2、C型50系轻钢龙骨DC50*50*1.5，GB11981；主龙骨@1200，次龙骨@600； 3、12mm厚纸面石膏板； | m2 | 102.75
灯带（槽） | 12厚高强石膏基 1、无机涂料,一底两面; 2、接缝处腻子刮平; 3、12厚高强石膏基; | m2 | 137.93
天棚喷刷涂料 | 1、白色无机涂料,一底两面，接缝处腻子刮平 | m2 | 28.43
木质防火门 | 1、成品甲级防火门FM甲0623:0.6*2.3(含油漆，铰链，锁，插销，防烟条等五金配件） 2、明装闭门器一副 | 樘 | 1059.98
木质防火门 | 1、成品甲级防火门FM甲1023:1.0*2.3(含油漆，铰链，锁，插销，防烟条等五金配件） 2、明装闭门器一副 | 樘 | 1583.36
木质防火门 | 1、成品甲级防火门FM甲1123:1.1*2.3(含油漆，铰链，锁，插销，防烟条等五金配件） 2、明装闭门器两副 3、顺位器安装 | 樘 | 1695.16
钢质防火门 | 1、成品甲级防火门GFM甲1523:1.5*2.3(含油漆，铰链，锁，插销，防烟条等五金配件） 2、明装闭门器两副 3、顺位器安装 | 樘 | 1708.29
木质防火门 | 1、成品甲级防火门FM甲1523:1.5*2.3(含油漆，铰链，锁，插销，防烟条等五金配件） 2、明装闭门器两副 3、顺位器安装 | 樘 | 2142.39
木质防火门 | 1、成品甲级防火门FM甲1823:1.8*2.3(含油漆，铰链，锁，插销，防烟条等五金配件） 2、明装闭门器两副 3、顺位器安装 | 樘 | 2477.81
木质防火门 | 1、成品甲级防火门FM甲1827:1.8*2.7(含油漆，铰链，锁，插销，防烟条等五金配件） 2、明装闭门器两副 3、顺位器安装 | 樘 | 2834.75
木质门 | 木门M1123(1.1*2.3)（含油漆、门套、贴脸等）（具体造型见装修立面）： 1.执手门锁安装(单开)1把； 2.木材面门碰头、门吸安装1副； | 樘 | 837.84
木质防火门 | 1、成品乙级防火门FM乙0623:0.6*2.3(含油漆，铰链，锁，插销，防烟条等五金配件） 2、明装闭门器两副 | 樘 | 1049.27
木质防火门 | 1、成品乙级防火门FM乙1523:1.5*2.3(含油漆，铰链，锁，插销，防烟条等五金配件） 2、明装闭门器两副 3、顺位器安装 | 樘 | 2115.62
木质防火门 | 1、成品乙级防火门FM乙1523a:1.5*2.3(含油漆，铰链，锁，插销，防烟条等五金配件） 2、明装闭门器两副 3、顺位器安装 | 樘 | 2115.62
金属（塑钢、断桥）窗 | 甲级防火固定窗：LC甲4815，(6mm中透光Low-E+12A+6mm中空钢化玻璃） | 樘 | 2825.84
过水孔 | 1、过水孔 | 个 | 50
沉降观察点 | 1、沉降观察点 | 个 | 30
洗漱台 | 1、大理石洗漱台(台下盆)^干混抹灰砂浆 DPM20.0 2、石材磨 小圆边 3、石材台面开孔(直径60cm以下) | m2 | 478.01
卫生间蹲坑 | 1、水泥砂浆面层大便坑^干混砌筑砂浆 DMM5.0 | 只 | 119.47
塑料装饰线 | 1、塑料线条 | m | 3.05
检修爬梯 | 检修钢爬梯 | 个 | 500
成品隔断 | 1、卫生间隔断 <含小便斗处隔断> | m2 | 180

## 学生宿舍
项目名称 | 项目特征 | 计量单位 | 综合单价(元)
挖沟槽土方 | 1、反铲挖掘机挖三类土 深度2m以内 | m3 | 7.63
挖基坑土方 | 1、反铲挖掘机挖三类土 深度2m以内`挖桩承台土方 | m3 | 8.38
回填方 | 1、就地回填土 夯实 | m3 | 12.84
回填方 | 1、借土回填 夯实 2、自卸汽车~运土1km内 3、装载机装土 | m3 | 18
预制钢筋混凝土管桩 | 1、打预应力钢筋混凝土方桩 PHS-AB400(220)C80 2、送预应力钢筋混凝土方桩 Φ500mm以内 3、灌注桩芯混凝土 商品混凝土^非泵送补偿收缩商品混凝土 C35 | m | 229.29
预制钢筋混凝土管桩 | 1、打预应力钢筋混凝土方桩 PHS-AB450（260）C80 2、送预应力钢筋混凝土方桩 Φ600mm以内 3、灌注桩芯混凝土 商品混凝土^非泵送补偿收缩商品混凝土 C35 | m | 271.28
截（凿）桩头 | 1、凿预制方桩桩头 | 根 | 80.94
钢筋笼 | 1、桩钢筋笼 圆钢 2、桩钢筋笼 Ⅲ级螺纹钢 | t | 4879.1
预埋铁件 | 1、预埋 铁件25kg/块以内（2厚钢托板） | t | 10468.72
砖基础 | 1、±0.00以下砌体采用200厚MU15混凝土实心砖，M7.5水泥砂浆砌筑； | m3 | 641.51
多孔砖墙 | 1、200厚MU10烧结页岩多孔砖，M5混合砂浆砌筑； | m3 | 493.04
多孔砖墙 | 1、100厚MU10烧结页岩多孔砖，M5混合砂浆砌筑； | m3 | 614.94
砌块墙 | 1、内墙采用A5.0，B07级砌蒸压砂加气混凝土砌块200厚，M5专用砂浆砌筑； | m3 | 430.93
砌块墙 | 1、内墙采用A5.0，B07级砌蒸压砂加气混凝土砌块100厚，M5专用砂浆砌筑； | m3 | 450.27
垫层 | 1、100厚碎石找平； | m3 | 250.9
其他构件 | 门侧预制块C20 | m3 | 651.69
嵌缝 | 1、内墙聚氨脂（PU）发泡剂嵌缝 | m | 8.65
垫层 | 1、100厚C15素混凝土垫层（非泵送） | m3 | 523.69
满堂基础 | 1、C30泵送商品混凝土筏板 | m3 | 609.91
桩承台基础 | 1、C30泵送商品混凝土承台基础 | m3 | 611.24
设备基础 | 1、二次灌浆50厚C40无收缩细石混凝土（非泵送） | m3 | 856.32
矩形柱 | 1、C30商品混凝土（非泵送）矩形柱（基础柱） | m3 | 672.46
构造柱 | 1、C25非泵送商品混凝土构造柱 | m3 | 712.24
基础梁 | 1、C30泵送商品混凝土基础梁 | m3 | 617.48
矩形梁 | 1、C25商品混凝土（非泵送）矩形梁 | m3 | 610.35
矩形梁 | 1、现浇商品(泵送)砼单梁、连续梁、异形梁、弧形梁、吊车梁浇捣^泵送商品抗渗混凝土 C25/P6 | m3 | 625.17
圈梁 | 1、C25商品混凝土（非泵送）圈梁 | m3 | 665.08
过梁 | 1、C25商品混凝土（非泵送）过梁 | m3 | 665.08
直形墙 | 1、C30泵送商品混凝土墙 | m3 | 667.16
直形墙 | 1、C30商品混凝土(泵送)砼直形、弧形墙厚10以上 | m3 | 667.16
平板 | 1、现浇商品(泵送)砼板浇捣^泵送商品混凝土 C25 | m3 | 617.36
栏板 | 1、C25商品混凝土（泵送）栏板 | m3 | 712.85
天沟(檐沟）、挑檐板 | 1、C25商品混凝土（泵送）檐沟 | m3 | 694.26
雨篷、悬挑板、阳台板 | 1、C25商品混凝土（泵送）阳台 | m3 | 642.91
后浇带 | 1、现浇商品(泵送)砼后浇带梁、板（20以内）浇捣^非泵送商品混凝土 C30`梁实际采用非泵送`板实际采用非泵送 | m3 | 677.67
后浇带 | 1、现浇商品(泵送)砼后浇带墙浇捣^非泵送商品混凝土 C30 | m3 | 669.94
现浇构件钢筋 | 1、现浇构件 圆钢 | t | 5307.36
现浇构件钢筋 | 1、一级钢箍筋6 | t | 5307.36
现浇构件钢筋 | 1、三级6螺纹钢 | t | 4631.07
现浇构件钢筋 | 1、三级8螺纹钢 | t | 4713.69
现浇构件钢筋 | 1、三级螺纹钢10 | t | 4631.07
现浇构件钢筋 | 1、三级螺纹钢10 以上 | t | 4631.07
现浇构件钢筋 | 1、三级螺纹钢箍筋8 | t | 5192.1
现浇构件钢筋 | 1、三级螺纹钢箍筋10 | t | 5109.48
现浇构件钢筋 | 1、三级螺纹钢箍筋10以上 | t | 5109.48
现浇构件钢筋 | 1、楼承板上三级8螺纹钢 | t | 4713.69
现浇构件钢筋 | 1、楼承板上三级螺纹钢10 | t | 4631.07
50*0.8扁钢 | 加气块墙体拉结采用50*0.8扁钢 | t | 5327.76
预埋铁件 | 1、预埋锚栓 | 38.79 | 8536.91
实腹钢柱 | 1、矩形钢柱制作安装Q345B； 2、采用抛丸除锈至钢材表面露出金属光泽达到Sa2.5； 3、金属构件运输50km； | 109.80 | 8520.14
钢梁 | 1、H型钢梁制作安装Q345B； 2、采用抛丸除锈至钢材表面露出金属光泽Sa2.5； 3、金属构件运输50km； | t | 7979.15
钢梯 | 1、踏步式钢梯制作安装Q345b； 2、采用抛丸除锈至钢材表面露出金属光泽Sa2.5； 3、金属构件运输50km； | t | 9468.76
金属面油漆 | 1、环氧富锌防锈漆刷二度，60um； | m2 | 14.07
124151.02 | 1、基层墙体; 2、5厚1:3水泥砂浆打底扫毛; 3、8厚1:2水泥砂浆粘结层,内掺建筑胶； 4、8厚100高地砖踢脚,稀水泥擦缝 | 7425.30 | 23.43
金属构件刷防火涂料 | 1、钢结构柱耐火极限不低于2.5小时 | m2 | 0
43497.22 | 1、建筑完成面楼板清理干净，洒水润湿； 2、水泥浆一道(内掺建筑胶)； 3、40厚1:3干硬性水泥砂浆结合层,表面撒水泥粉； 4、12厚玻化砖铺实拍平,干水泥擦缝 | 221.47 | 44.27
金属构件刷防火涂料 | 1、钢结构楼梯耐火极限不低于1小时 | m2 | 32.55
无机涂料顶棚 | 1、喷涂白色无机涂料 | m2 | 28
钢筋桁架楼承板TD3-90 | 1、钢筋桁架楼承板TD3-90 | m2 | 154.39
钢筋桁架楼承板TD5-90 | 1、钢筋桁架楼承板TD5-90 | m2 | 162.12
钢筋桁架楼承板TD5-110 | 1、钢筋桁架楼承板TD5-110 | m2 | 165.49
高强螺栓 | 1、高强螺栓M20 | 套 | 4.13
高强螺栓 | 1、高强螺栓M24 | 套 | 6.95
高强螺栓 | 1、剪力栓钉φ16*105 | 套 | 2.58
高强螺栓 | 1、剪力栓钉φ19*120 | 套 | 3.38
高强螺栓 | 1、剪力栓钉φ16*125 | 套 | 2.83
屋面涂膜防水 | 1、3.0厚SBS改性沥青防水卷材，按规定设置防水附加层 | m2 | 36.25
屋面涂膜防水 | 1、浅色涂料保护层(屋面的太阳辐射反射系数不小于0.4) | m2 | 3.22
保温隔热屋面 | 1、燃烧性能等级为B1级的挤塑聚苯板保温层65厚 | m2 | 48.25
平面砂浆找平层 | 1、钢筋桁架楼层板，表面清理干净； 2、20厚1:3水泥砂浆找平层(按纵横间距≤6M设分格缝,纵向可按南向开间轴线设分格缝,横向分水线设分格缝)； | m2 | 23.26
平面砂浆找平层 | 1、20厚聚合物砂浆铺卧 2、10厚低强度等级砂浆隔离层 | m2 | 48.94
屋面卷材防水 | 1、3.0厚SBS改性沥青防水卷材 | m2 | 36.25
屋面涂膜防水 | 1、3.0厚SBS改性沥青防水卷材，按规定设置防水附加层,按规定设置防水附加层,侧墙至完成面以上泛水高度300； | m2 | 36.25
保温隔热屋面 | 1、燃烧性能等级为B1级的挤塑聚苯板保温层65厚 | m2 | 48.25
平面砂浆找平层 | 1、钢筋桁架楼层板，表面清理干净； 2、最薄30厚泡沫混凝土3%找坡至排水点； 3、20厚水泥砂浆找平层 | m2 | 77.72
混凝土檐沟水泥砂浆抹灰 | 1、20厚聚合物防水水泥砂浆表面抹光 | m2 | 43.3
屋面涂膜防水 | 1、1.5厚JS防水涂料三道(宽度300mm,沿外墙面翻300mm) | m2 | 26.57
平面砂浆找平层 | 1、10厚(最薄处)1:3水泥砂浆压光找坡2%,坡向排水口 | m2 | 19.57
零星项目一般抹灰 | 1、钢筋桁架楼层板，表面清理干净； 2、素水泥浆结合层一道 | m2 | 2.11
墙面喷刷涂料 | 1、仿砖涂料一底二面； 2、专用柔性腻子 | m2 | 92.96
檐沟防水(防潮） | 1、檐沟增加一道涂膜防水层 | m2 | 19.03
屋面检修口 | 1、屋面检修口详12J201 /H19 | 个 | 300
垫层 | 1、80厚C15混凝土垫层 | m3 | 523.69
现浇构件钢筋 | 6@200钢筋网片 | t | 6307.36
石材楼地面 | 1、水泥浆一道(内掺建筑胶)； 2、30厚1:3干硬性水泥砂浆结合层,表面撒水泥粉； 3、20厚花岗石板材，水泥浆檫缝； | m2 | 218.75
垫层 | 1、80厚C15混凝土垫层 | m3 | 523.69
现浇构件钢筋 | 6@200钢筋网片 | t | 5307.36
楼（地）面涂膜防水 | 1、1.5厚聚氨酯防水层两道 | m2 | 35.49
水泥砂浆楼地面 | 1、水泥浆一道(内掺建筑胶)； 2、最薄处20厚1:3水泥砂浆找坡层,抹平 | m2 | 30.55
块料楼地面 | 1、20厚1:3干硬性水泥砂浆结合层,表面撒水泥粉； 2、10厚300*300地砖铺实拍平,干水泥擦缝； | m2 | 223.87
垫层 | 1、80厚C15混凝土垫层； | m3 | 523.69
现浇构件钢筋 | 6@200钢筋网片 | t | 5307.36
楼（地）面卷材防水 | 1、0.2厚塑料膜浮铺 | m2 | 1.61
楼（地）面卷材防水 | 1、0.2厚塑料膜浮铺 | m2 | 1.61
保温隔热楼地面 | 1、10厚挤塑聚苯板（燃烧性能等级为B1级）保温层 | m2 | 9.18
细石混凝土楼地面 | 1、40厚C20细石混凝土,内配直径4@150钢丝网片 | m2 | 39.71
块料楼地面 | 1、水泥浆一道; 2、20厚1:3干硬性水泥砂浆结合层; 3、10厚600*600地砖铺实拍平,干水泥擦缝; | m2 | 136.82
水泥砂浆楼地面 | 1、20厚1:2水泥砂浆，表面撒适量水泥粉抹压平整；2.刷水泥浆一道（内掺建筑胶） | m2 | 22.99
垫层 | 1、80厚C15混凝土垫层 | m3 | 523.69
现浇构件钢筋 | 6@200钢筋网片 | t | 5307.36
楼（地）面涂膜防水 | 1、1.5厚聚氨酯防水层 | m2 | 35.49
水泥砂浆楼地面 | 1、15厚1:2水泥砂浆,表面撒适量水泥粉抹压平整 | m2 | 19.19
细石混凝土楼地面 | 1、35厚C20细石混凝土 | m2 | 29.82
平面砂浆找平层 | 1、刷水泥浆一道(内掺建筑胶)； 2、最薄处20厚1:3水泥砂浆找坡层,抹平 | m2 | 19.57
垫层 | 1、80厚C15混凝土垫层 | m3 | 523.69
现浇构件钢筋 | 6@200钢筋网片 | t | 5307.36
水泥砂浆楼地面 | 1、刷水泥浆一道(内掺建筑胶)； 2、20厚1:2水泥砂浆,表面撒适量水泥粉抹压平整 | m2 | 22.99
楼（地）面涂膜防水 | 1、1.5厚聚氨酯防水层 | m2 | 35.49
块料楼地面 | 1、水泥浆一道(内掺建筑胶)； 2、40厚1:3干硬性水泥砂浆结合层,表面撒水泥粉； 3、10厚600*600地砖铺实拍平,干水泥擦缝 | m2 | 147.94
水泥砂浆楼地面 | 1、刷水泥浆一道(内掺建筑胶)； 2、20厚1:2水泥砂浆,表面撒适量水泥粉抹压平整 | m2 | 22.99
水泥砂浆楼地面 | 1、15厚1:2水泥砂浆,表面撒适量水泥粉抹压平整 | m2 | 19.19
细石混凝土楼地面 | 1、35厚C20细石混凝土 | m2 | 29.82
平面砂浆找平层 | 1、刷水泥浆一道(内掺建筑胶)； 2、最薄处20厚1:3水泥砂浆找坡层,抹平 | m2 | 19.57
防静电活动地板 | 1、230mm高防静电活动地板 | m2 | 201.85
垫层 | 1、80厚C15混凝土垫层 | m3 | 523.69
现浇构件钢筋 | 6@200钢筋网片 | t | 5307.36
块料楼地面 | 1、建筑完成面楼板清理干净，洒水润湿； 2、水泥浆一道(内掺建筑胶)； 3、40厚1:3干硬性水泥砂浆结合层,表面撒水泥粉； 4、12厚玻化砖铺实拍平,干水泥擦缝 | m2 | 175.99
块料踢脚线 | 1、基层墙体; 2、5厚1:3水泥砂浆打底扫毛; 3、8厚1:2水泥砂浆粘结层,内掺建筑胶； 4、8厚100高地砖踢脚,稀水泥擦缝 | m | 16.72
金属踢脚线 | 1、80mm高1.2mm厚铝合金踢脚线； 2、铝合金踢脚线专业塑料扣件； 3、将塑料扣件钉在木楔上，间距400mm~600mm； 4、墙面钻φ35mm,孔60mm深，采用专业粘结砂浆粘结防腐原木楔； 5、墙缝原浆抹平，聚合物水泥砂浆修补墙面； 6、基层墙体； | m2 | 230.62
石材楼梯面层 | 1、80厚1:3干硬水泥砂浆结合层 2、20厚花岗岩板 | m2 | 488.29
金属扶手、栏杆、栏板 | 1、75*12钢板扶手防护扶手栏杆斜H=700mm详栏杆扶手大样（含油漆） | m | 181.91
金属扶手、栏杆、栏板 | 1、阳台70*10钢板亚光白色氟碳漆栏杆H=1200mm | m | 531.14
金属扶手、栏杆、栏板 | 1、75*12钢板扶手防护扶手栏杆斜H=900mm详栏杆扶手大样（含油漆） | m | 210.73
金属扶手、栏杆、栏板 | 1、75*12钢板扶手防护扶手栏杆斜H=1100mm详栏杆扶手大样（含油漆） | m | 226.25
金属扶手、栏杆、栏板 | 1、H=85mm~90mm无障碍坡道扶手栏杆 2、H=65mm无障碍坡道扶手栏杆 | m | 770
墙面一般抹灰 | 1、专用界面剂一道甩毛(甩前喷湿墙面) 2、8厚1:1:6水泥石灰膏砂浆打底扫毛或划出纹道 3、5厚1：0.5:2.5水泥石灰膏砂浆抹平 | m2 | 18.73
满刮腻子 | 1、2mm厚面层耐水腻子分遍刮平 | m2 | 11.32
墙面喷刷涂料 | 1、白色无机二遍 | m2 | 13.07
墙面喷刷涂料 | 1、白色乳胶漆二遍 | m2 | 13.01
墙面涂膜防水 | 1、1.5厚聚合物水泥防水涂料高出建筑完成面1800,与楼面防水层搭接100 | m2 | 29.57
墙面一般抹灰 | 1、2厚配套专用界面砂浆刮批(抹前喷湿墙面) 2、6厚1:0.5:2.5水泥石灰砂浆压实抹平 3、7厚1:1:6水泥石灰砂浆 | m2 | 18.77
块料墙面 | 1、素水泥浆一道; 2、4厚1:1水泥砂浆加水重20%建筑胶粘接层; 3、白色面砖,白水泥擦缝(面层具体详室内专业图纸) | m2 | 134.46
墙面一般抹灰 | 1、墙体基层,表面刷界面剂 2、20厚掺外加剂、掺和料的防水砂浆、分层铺抹压实 3、1.5厚1:2水泥砂浆抹面压光 | m2 | 27.98
墙面涂膜防水 | 1、2.0mm厚聚合物水泥防水涂料; | m2 | 39.29
墙面一般抹灰 | 1、混凝土界面剂一道 2、10mm厚1:0.5:3 水泥石灰膏砂浆分层抹平 | m2 | 10.43
金属隔断 | 1、50*50*0.7mm轻钢龙骨用膨胀螺丝与墙面固定.中距600mm; 2、40mm厚玻璃棉毡.用建筑胶粘结剂粘贴于龙骨档内; 3、玻璃布一层紧绷固定于龙骨表面 4、铺贴10mm厚600*600穿孔石膏饰面板面层.用自攻螺丝固定; | m2 | 113.47
墙面喷刷涂料 | 1、白色无机防霉涂料.两遍 | m2 | 13.07
墙面一般抹灰 | 1、内壁采用6mm厚1:2水泥砂浆随砌随抹,做到光滑、平整、密实; | m2 | 5.67
墙面一般抹灰 | 1、喷湿墙面 2、刷界面剂一道甩毛 3、5厚聚合物水泥防水砂浆 4、15厚无机轻集料保温砂浆Ⅱ型 5、5厚抗裂砂浆复合耐碱玻纤网 | m2 | 57.68
墙面喷刷涂料 | 1、仿砖涂料一底二面； 2、专用柔性腻子 | m2 | 92.96
墙面一般抹灰 | 1、喷湿墙面 2、刷界面剂一道甩毛 3、5厚聚合物水泥防水砂浆 4、5厚抗裂砂浆复合耐碱玻纤网 | m2 | 25.52
墙面喷刷涂料 | 1、仿砖涂料一底二面； 2、专用柔性腻子 | m2 | 92.96
砌块墙钢丝网或网格布加固 | 1、外墙墙面墙柱两侧基层均应先加设不小于300mm宽（总宽度不小于600mm）的镀锌钢丝网(直径≥1.0) | m2 | 16.81
砌块墙钢丝网或网格布加固 | 1、楼梯间和人流通道的内墙满铺镀锌钢丝网(直径≥1.0) 作为加强措施。 | m2 | 16.81
砌块墙钢丝网或网格布加固 | 1、顶层框架填充墙内墙应满铺耐碱网布（直径≥1.0mm）作为加强措施 | m2 | 6.63
墙面一般抹灰 | 1、专用界面剂一道甩毛(甩前喷湿墙面) 2、8厚1:1:6水泥石灰膏砂浆打底扫毛或划出纹道 3、5厚1：0.5:2.5水泥石灰膏砂浆抹平 | m2 | 18.73
满刮腻子 | 1、2mm厚面层耐水腻子分遍刮平 | m2 | 11.32
墙面喷刷涂料 | 1、白色乳胶漆一底两面 | m2 | 20.65
墙面装饰板 | 1、不锈钢板墙面 2、墙面夹板基层上装饰夹板面层^十二夹板 3、墙面夹板基层上装饰夹板面层^十二夹板 | m2 | 502.14
电梯召唤盒 | 1、电梯召唤盒 | 个 | 30
喷涂白色无机涂料 | 1、喷涂白色无机涂料 | m2 | 13.07
满刮腻子 | 1、钢筋混凝土楼板; 2、薄刮一层白色水泥腻子 | m2 | 6.51
天棚喷刷涂料 | 1、喷涂白色无机防霉涂料 | m2 | 13.07
吊顶天棚 | 1.铝合金方形板与配套专用龙骨固定 2.铝合金方形板配套的专用下层副龙骨联结,间距≤1200 3.与安装形式配套的专用上层主龙骨,间距≤1200用吊杆与钢筋)吊杆连接后找平 4.10号镀锌低碳钢丝吊杆,双向中距≤ 1200,吊杆上部与板底预留吊环固定 5.现浇钢筋混凝土板底预留10吊环(勾),双向中距≥1200 | m2 | 110.36
吊顶天棚 | 1、现浇钢筋砼板底预留φ8钢筋吊环，中距横向≤400mm，纵向≤800mm； 2、30mm厚岩棉板专用粘结剂粘结加锚栓固定,确保与主体可靠连接C型轻钢覆面横撑龙骨CB 60*27,中距≤1200mm,用挂插件与次龙骨联结 3、5mm厚抗裂砂浆，内压耐碱玻纤网一层； 4、10号镀锌低碳钢丝吊杆.中距≤400mm.纵向≤800mm.吊杆上部与预留钢筋吊环固定 5、C型轻钢覆面次龙骨CB 60*27,中距≤400mm,用吊件与钢筋吊杆联结后找平； 6、C型轻钢覆面横撑龙骨CB 60*27,中距≤1200mm,用挂插件与次龙骨联结 7、板材用自攻螺丝与龙骨固定,中距≤200mm,帽钉距板边长边≥10mm、短边≥15mm； | m2 | 146.86
满刮腻子 | 1、满刮2mm厚面层耐水腻子找平,面板接缝处贴嵌缝带,刮腻子抹平 | m2 | 11.32
天棚喷刷涂料 | 1、白色无机防霉涂料饰面 | m2 | 18.68
吊顶天棚 | 1、φ8吊环膨胀螺栓连接固定于楼板； 2、C型50系轻钢龙骨DC50*50*1.5，GB11981；主龙骨@1200，次龙骨@600； 3、12mm厚纸面石膏板； | m2 | 99.47
天棚喷刷涂料 | 1、白色无机涂料,一底两面 | m2 | 18.68
吊顶天棚 | 1、钢筋混凝土底板预留10钢筋吊环，双向中距≤1200； 2、10号镀锌低碳钢丝吊杆，双向中距≤1200，吊杆上部与板底预留吊环固定； 3、与安装形式配套的专用上层主龙骨，间距≤1200用吊件与钢筋吊杆连接后找平； 4、成品硅钙板配套的专用下层副龙骨联结，间距≤600 5、成品硅钙板吊顶与专用龙骨固定 | m2 | 92.02
灯带（槽） | 1、细木工板面悬挑式灯槽、灯带(直形 高15cm内)^细木工板 2440×1220×18 2、每增加一层12石膏板 3、板缝贴胶带、点锈 4、其他板材面~刷防火涂料3(遍) 5、墙、柱、天棚面~乳胶漆3(遍) | m2 | 196.55
木质门 | 木门M0923(0.9*2.3)（含油漆、门套、贴脸等）（具体造型见装修立面）： 1.执手门锁安装(单开)1把； 2.木材面门碰头、门吸安装1副； | 樘 | 786.15
木质门 | 木门M1123(1.1*2.3)（含油漆、门套、贴脸等）（具体造型见装修立面）： 1.执手门锁安装(单开)1把； 2.木材面门碰头、门吸安装2副； | 樘 | 870.94
木质门 | 木门M1223(1.2*2.3)（含油漆、门套、贴脸等）（具体造型见装修立面）： 1.执手门锁安装(双开)1把； 2.木材面门碰头、门吸安装2副； | 樘 | 1353.42
木质防火门 | 1、成品丙级防火门FM丙0621:0.6*2.1 2、防烟条 4.8米 3、防火门表面涂刷调和漆 4、防火合页3只 5、插销一副 6、管道井锁安装一把 | 樘 | 783.04
木质防火门 | 1、成品甲级防火门FM甲1023:1.0*2.3 2、明装闭门器 2副 3、防烟条7.9米 4、顺位器1副 5、防火门表面涂刷调和漆 6、防火合页6只 7、防火门门锁安装1把 | 樘 | 1583.36
木质防火门 | 1、成品乙级防火门FM乙1523:1.5*2.3 2、防烟条 6.1米 3、明装闭门器 2副 4、顺位器安装 5、防火门表面涂刷调和漆 6、防火合页6只 7、防火门门锁安装1把 | 樘 | 2115.62
金属（塑钢）门 | 组合门(含油漆、门套、贴脸等、五金等）：LM1524，断热铝合金中空玻璃(6中透光Low-E+12空气+6透明） | 樘 | 2542.29
金属（塑钢）门 | 组合门(含油漆、门套、贴脸等、五金等）：LM1821，断热铝合金中空玻璃(6中透光Low-E+12空气+6透明） | 樘 | 2659.87
金属（塑钢）门 | 组合门(含油漆、门套、贴脸等、五金等）：LM3624，断热铝合金中空玻璃(6中透光Low-E+12空气+6透明） | 樘 | 7927.58
金属（塑钢）门 | 组合门(含油漆、门套、贴脸等、五金等）：LM1123，断热铝合金中空玻璃(6中透光Low-E+12空气+6透明） | 樘 | 1830.15
金属（塑钢）门 | 组合门(含油漆、门套、贴脸等、五金等）：MLC2024，断热铝合金中空玻璃(6中透光Low-E+12空气+6透明） | 樘 | 2913.44
钢质防火门 | 1、成品乙级钢质防火门GFM乙1523:1.5*2.3(含油漆，合页，锁，插销等五金配件） 2、明装闭门器 2副 3、顺位器安装 | 樘 | 1651.46
金属（塑钢、断桥）窗 | 铝合金窗：LC0606，断热铝合金中空玻璃(6中透光Low-E+12空气+6透明） | 樘 | 141.3
金属（塑钢、断桥）窗 | 铝合金窗：LC0618，断热铝合金中空玻璃(6中透光Low-E+12空气+6透明） | 樘 | 669.69
金属（塑钢、断桥）窗 | 铝合金窗：LC1215x，断热铝合金中空玻璃(6中透光Low-E+12空气+6透明） | 樘 | 706.47
金属（塑钢、断桥）窗 | 铝合金窗：LC1518，断热铝合金中空玻璃(6中透光Low-E+12空气+6透明） | 樘 | 1571.81
金属（塑钢、断桥）窗 | 铝合金窗：LC1521，断热铝合金中空玻璃(6中透光Low-E+12空气+6透明） | 樘 | 1236.31
金属（塑钢、断桥）窗 | 铝合金窗：LC1821，断热铝合金中空玻璃(6中透光Low-E+12空气+6透明） | 樘 | 1893.26
金属（塑钢、断桥）窗 | 铝合金窗：LC2418xa，断热铝合金中空玻璃(6中透光Low-E+12空气+6透明） | 樘 | 2170.99
金属（塑钢、断桥）窗 | 铝合金窗：LC2421，断热铝合金中空玻璃(6中透光Low-E+12空气+6透明） | 樘 | 2387.78
金属百叶窗 | 百叶窗：BY1431（开孔率≥80%） | m2 | 304.96
金属百叶窗 | 百叶窗：BY2106（开孔率≥80%） | m2 | 304.96
金属百叶窗 | 百叶窗：BY2420（开孔率≥80%） | m2 | 304.96
金属百叶窗 | 百叶窗：BY2606（开孔率≥80%） | m2 | 304.96
金属百叶窗 | 百叶窗：BY5706（开孔率≥80%） | m2 | 304.96
金属百叶窗 | 百叶窗：BY6206（开孔率≥80%） | m2 | 304.96
手摇式开窗器 | 1、LC1518S处设置手摇式开窗器 | 个 | 529
塑料装饰线 | 1、塑料滴水线 | m | 3.05
洗漱台 | 1、大理石洗漱台(台下盆)^干混抹灰砂浆 DPM20.0 2、石材磨 小圆边 3、石材台面开孔(直径60cm以下) | m2 | 495.51
镜面玻璃 | 1、无框镜面玻璃 | m2 | 101.96
过水孔 | 1、过水孔 | 个 | 50
沉降观察点 | 1、沉降观察点 | 个 | 30
零星钢构件 | 1、常温氟碳喷涂12#槽钢； 制作安装运输油漆 | t | 10588.65
零星钢构件 | 1、316不锈钢板5mm厚制作安装 | t | 26220.73
幕墙铝合金龙骨 | 1、铝合金格栅3mm厚(粉末喷涂）间距@200mm | m2 | 377.2
预埋铁件 | 1、热浸镀锌预埋件 | t | 12757.95
干挂石材钢骨架 | 1、幕墙钢龙骨：热浸镀锌方钢管80*5,60*5,50*4 | t | 12922.13
带骨架幕墙 | 1、带骨架铝单板幕墙面层：铝单板2.5mm厚 | m2 | 322.27
块料楼地面 | 1、水泥浆一道; 2、20厚1:3干硬性水泥砂浆结合层; 3、10厚600*600地砖铺实拍平,干水泥擦缝; | m2 | 136.82

## 2号食堂
项目名称 | 项目特征 | 计量单位 | 综合单价(元)
挖沟槽土方 | 1、反铲挖掘机挖三类土 深度2m以内 | m3 | 7.63
挖基坑土方 | 1、反铲挖掘机挖三类土 深度2m以内`挖桩承台土方 | m3 | 8.38
回填方 | 1、就地回填土 夯实 | m3 | 12.84
回填方 | 1、借土回填 夯实 2、自卸汽车~运土1km内 3、装载机装土 | m3 | 18
预制钢筋混凝土管桩 | 1、打预应力钢筋混凝土方桩 PHS-AB400(220)C80 2、送预应力钢筋混凝土方桩 Φ500mm以内 3、灌注桩芯混凝土 商品混凝土^非泵送补偿收缩商品混凝土 C35 | m | 229.44
截（凿）桩头 | 1、凿预制方桩桩头 | 根 | 80.94
钢筋笼 | 1、桩钢筋笼 圆钢 2、桩钢筋笼 Ⅲ级螺纹钢 | t | 4878.54
预埋铁件 | 1、预埋 铁件25kg/块以内（2厚钢托板） | t | 10468.72
砖基础 | 1、±0.00以下砌体采用200厚MU15混凝土实心砖，M7.5水泥砂浆砌筑； | m3 | 641.51
多孔砖墙 | 1、200厚MU10烧结页岩多孔砖，M5混合砂浆砌筑； | m3 | 493.04
多孔砖墙 | 1、100厚MU10烧结页岩多孔砖，M5混合砂浆砌筑； | m3 | 614.94
砌块墙 | 1、外墙采用A5.0，B07级预制蒸压砂加气混凝土板； | m3 | 198.57
砌块墙 | 1、外墙采用A5.0，B07级砌蒸压砂加气混凝土砌块200厚圆弧形，M5专用砂浆砌筑； | m3 | 459.69
砌块墙 | 1、外墙采用A5.0，B07级砌蒸压砂加气混凝土砌块100厚，M5专用砂浆砌筑； | m3 | 460.67
砌块墙 | 1、外墙采用A5.0，B07级砌蒸压砂加气混凝土砌块100厚圆弧形，M5专用砂浆砌筑； | m3 | 480.89
砌块墙 | 1、内墙采用A5.0，B07级砌蒸压砂加气混凝土砌块200厚，M5专用砂浆砌筑； | m3 | 441.33
砌块墙 | 1、内墙采用A5.0，B07级砌蒸压砂加气混凝土砌块100厚，M5专用砂浆砌筑； | m3 | 450.27
垫层 | 1、100厚碎石找平； | m3 | 250.9
嵌缝 | 1、聚氨脂（PU）发泡剂嵌缝 | m | 8.65
垫层 | 1、100厚C15素混凝土垫层（非泵送） | m3 | 523.69
独立基础 | 1、C30泵送商品混凝土承台基础 | m3 | 611.24
满堂基础 | 1、C30商品混凝土筏板基础（泵送） | m3 | 609.91
设备基础 | 1、二次灌浆50厚C40无收缩细石混凝土（非泵送） | m3 | 856.32
矩形柱 | 1、C30商品混凝土（非泵送）矩形柱（基础柱） | m3 | 672.46
矩形柱 | 1、C30商品混凝土（非泵送）外墙造型柱 | m3 | 672.46
构造柱 | 1、C25非泵送商品混凝土构造柱 | m3 | 712.24
基础梁 | 1、C30泵送商品混凝土基础梁 | m3 | 617.48
矩形梁 | 1、C30商品混凝土（泵送）矩形梁 | m3 | 639.79
异形梁 | 1、C30商品混凝土（泵送）异形梁 | m3 | 639.79
圈梁 | 1、C25商品混凝土（非泵送）圈梁 | m3 | 665.08
过梁 | 1、C25商品混凝土（非泵送）过梁 | m3 | 665.08
直形墙 | 1、C30商品混凝土(泵送)砼直形、弧形墙厚10以上 | m3 | 667.16
平板 | 1、翻边（阳台、外廊、屋顶平台、屋面井（烟）道四周、卫生间、开水房、淋浴间、设备管井等)^泵送商品混凝土 C30 | m3 | 646.8
平板 | 楼承板处：1、现浇商品(泵送)砼板浇捣^泵送商品混凝土 C25 | m3 | 617.36
平板 | 1、现浇商品(泵送)砼板浇捣^泵送商品混凝土 C30 | m3 | 646.8
雨篷、悬挑板、阳台板 | 1、C30商品混凝土（泵送）窗台板 | m3 | 673.98
直形楼梯 | 1、C30商品混凝土（泵送）大楼梯 | m2 | 159.65
其他构件 | 柱脚处1、现浇商品(泵送)砼小型构件浇捣^非泵送商品混凝土 C30 | m3 | 765.69
其他构件 | 门侧预制块C20 | m3 | 651.69
现浇构件钢筋 | 1、一级钢箍筋6 | t | 5307.36
现浇构件钢筋 | 1、三级6螺纹钢 | t | 4631.07
现浇构件钢筋 | 1、三级8螺纹钢 | t | 4713.69
现浇构件钢筋 | 1、三级螺纹钢10 | t | 4631.07
现浇构件钢筋 | 1、三级螺纹钢10 以上 | t | 4631.07
现浇构件钢筋 | 1、三级螺纹钢箍筋6 | t | 5553.18
现浇构件钢筋 | 1、三级螺纹钢箍筋8 | t | 5192.1
现浇构件钢筋 | 1、三级螺纹钢箍筋10 | t | 5109.48
现浇构件钢筋 | 1、三级螺纹钢箍筋10以上 | t | 5109.48
现浇构件钢筋 | 1、楼承板上三级6螺纹钢 | t | 4631.07
现浇构件钢筋 | 1、楼承板上三级8螺纹钢 | t | 4713.69
现浇构件钢筋 | 1、楼承板上三级螺纹钢10 以上 | t | 4631.07
50*0.8扁钢 | 加气块墙体拉结采用50*0.8扁钢 | t | 5327.76
砌块墙钢丝网加固 | 1、柱脚砼外包钢丝网加固 | m2 | 16.81
钢筋连接 | 1、钢筋机械连接 套管冷压 | 个 | 9.47
预埋铁件 | 1、预埋锚栓 | t | 8536.91
实腹钢柱 | 1、矩形钢管柱Q345B,截面板件宽厚比等级为S3级； 2、采用抛丸除锈至钢材表面露出金属光泽； 3、金属构件运输50km； | t | 8520.14
钢梁 | 1、H型钢梁Q345B； 2、采用抛丸除锈至钢材表面露出金属光泽； 3、金属构件运输50km； | t | 7979.15
钢支撑、钢拉条 | 1、水平支撑：Q345Bφ27圆钢； 2、采用抛丸除锈至钢材表面露出金属光泽； 3、金属构件运输50km； | t | 8759.07
钢梯 | 1、踏步式钢梯制作； 2、采用抛丸除锈至钢材表面露出金属光泽； 3、金属构件运输50km； | t | 9468.76
金属面油漆 | 1、环氧富锌防锈漆刷二度，70um； | m2 | 14.07
金属面油漆 | 1、环氧云铁中间漆刷二度，60um； | m2 | 23.43
金属构件刷防火涂料 | 1、钢结构柱耐火极限不低于2.5小时 | m2 | 0
金属构件刷防火涂料 | 1、钢结构梁耐火极限不低于1.5小时 | m2 | 44.27
金属构件刷防火涂料 | 1、钢结构楼梯耐火极限不低于1小时 | m2 | 32.55
喷涂白色无机涂料 | 1、喷涂白色无机涂料 | m2 | 13.07
钢筋桁架楼承板TD3-110 | 1、钢筋桁架楼承板TD3-110，板厚140mm | m2 | 159.94
钢筋桁架楼承板TD5-90 | 1、钢筋桁架楼承板TD5-90，板厚120mm | m2 | 162.12
钢筋桁架楼承板TD5-110 | 1、钢筋桁架楼承板TD5-110，板厚140mm | m2 | 165.49
高强螺栓 | 1、高强螺栓M16 | 套 | 2.88
高强螺栓 | 1、高强螺栓M20 | 套 | 4.13
高强螺栓 | 1、高强螺栓M22 | 套 | 5.06
高强螺栓 | 1、高强螺栓M24 | 套 | 6.95
高强螺栓 | 1、高强螺栓M27 | 套 | 11.05
高强螺栓 | 1、花篮螺栓M27 | 套 | 38.4
高强螺栓 | 1、剪力栓钉φ19*90 | 套 | 2.92
高强螺栓 | 1、剪力栓钉φ19*100 | 套 | 3.07
高强螺栓 | 1、剪力栓钉φ19*120 | 套 | 3.38
屋面涂膜防水 | 1、1.5厚聚氨酯防水层(两道) | m2 | 35.49
屋面变形缝 | 1、聚氨酯密封膏 缝断面20×10mm2 | m | 2
平面砂浆找平层 | 1、钢筋混凝土屋面板,表面清理干净 2、最薄20厚1:3水泥砂浆1%找坡至排水点 | m2 | 86.04
块料楼地面 | 1、10厚,300*300广场砖,干水泥擦缝; 2、20厚1:3干硬性水泥砂浆结合层,表面撒水泥 | m2 | 75.62
零星项目一般抹灰 | 1、零星抹灰 水泥砂浆~^干混抹灰砂浆 DPM20.0 | m2 | 57.38
成品隔断 | 1、卫生间隔断 <含小便斗处隔断> | m2 | 180
卫生间蹲坑 地砖面层 | 1、水泥砂浆面层大便坑^干混砌筑砂浆 DMM5.0 | 只 | 119.47
排水沟、截水沟 | 1、150厚C10混凝土 2、20mm厚1:3水泥砂浆找平层 3、现浇现拌砼地沟沟底浇捣^非泵送商品混凝土 C25 4、现浇现拌砼地沟沟壁浇捣^非泵送商品混凝土 C25 5、现浇砼沟壁 复合木模 6、水乳型防水涂料 JS 厚1.5mm以内 立面 7、水乳型防水涂料 JS 厚1.5mm以内 平面 8、水泥砂浆粘贴墙面瓷砖(周长1200mm以内)^水泥砂浆 （防水） | m | 233.36
铸铁盖板 | 1、地沟铸铁盖板 厚20mm内^干混抹灰砂浆 DPM20.0 | m2 | 528.5
屋面检修口 | 1、屋面检修口详12J201 /H19 | 个 | 300
垫层 | 1、80厚C15混凝土垫层； ； | m3 | 523.69
块料楼地面 | 1、水泥浆一道(内掺建筑胶)； 2、40厚1:3干硬性水泥砂浆结合层,表面撒水泥粉； 3、10厚600*600地砖铺实拍平,干水泥擦缝 | m2 | 148.02
块料楼地面 | 1、水泥浆一道(内掺建筑胶)； 2、40厚1:3干硬性水泥砂浆结合层,表面撒水泥粉； 3、10厚800*800地砖铺实拍平,干水泥擦缝 | m2 | 175.99
垫层 | 1、80厚C15混凝土垫层 | m3 | 523.69
楼（地）面涂膜防水 | 1、1.5厚聚氨酯防水层两道 | m2 | 35.49
水泥砂浆楼地面 | 1、水泥浆一道(内掺建筑胶)； 2、最薄处20厚1:3水泥砂浆找坡层,抹平 | m2 | 30.55
块料楼地面 | 1、20厚1:3干硬性水泥砂浆结合层,表面撒水泥粉； 2、10厚300*300地砖铺实拍平,干水泥擦缝； | m2 | 111.83
垫层 | 1、80厚C15混凝土垫层 | m3 | 523.69
水泥砂浆楼地面 | 1、20厚1:2水泥砂浆,表面撒适量水泥粉抹压平整 2、刷水泥浆一道(内掺建筑胶) | m2 | 22.99
垫层 | 1、80厚C15混凝土垫层 | m3 | 523.69
楼（地）面涂膜防水 | 1、1.5厚聚氨酯防水层 | m2 | 35.49
水泥砂浆楼地面 | 1、15厚1:2水泥砂浆,表面撒适量水泥粉抹压平整 | m2 | 19.19
细石混凝土楼地面 | 1、35厚C20细石混凝土 | m2 | 29.82
平面砂浆找平层 | 1、.刷水泥浆一道(内掺建筑胶)； 2、最薄处20厚1:3水泥砂浆找坡层,抹平； | m2 | 19.65
垫层 | 1、80厚C15混凝土垫层 | m3 | 523.69
水泥砂浆楼地面 | 1、刷水泥浆一道(内掺建筑胶)； 2、20厚1:2水泥砂浆,表面撒适量水泥粉抹压平整 | m2 | 22.99
防静电活动地板 | 1、230mm高防静电活动地板 | m2 | 201.85
水泥砂浆楼地面 | 1、刷水泥浆一道(内掺建筑胶)； 2、20厚1:2水泥砂浆,表面撒适量水泥粉抹压平整 | m2 | 22.99
防静电活动地板 | 1、230mm高防静电活动地板 | m2 | 201.85
楼（地）面涂膜防水 | 1、1.5厚聚氨酯防水层 | m2 | 35.49
水泥砂浆楼地面 | 1、15厚1:2水泥砂浆,表面撒适量水泥粉抹压平整 | m2 | 19.19
细石混凝土楼地面 | 1、35厚C20细石混凝土 | m2 | 29.82
平面砂浆找平层 | 1、.刷水泥浆一道(内掺建筑胶)； 2、最薄处20厚1:3水泥砂浆找坡层,抹平； | m2 | 19.65
垫层 | 1、80厚C15混凝土垫层 | m3 | 523.69
楼（地）面涂膜防水 | 1、1.5厚聚氨酯防水层 | m2 | 35.49
平面砂浆找平层 | 1、水泥浆一道(内掺建筑胶); 2、最薄处20厚1:3水泥砂浆找坡层,抹平 | m2 | 30.55
块料楼地面 | 1、20厚1:3干硬性水泥砂浆结合层,表面撒水泥粉； 2、10厚600*600缸砖面层,干水泥擦缝 | m2 | 137.82
垫层 | 1、80厚C15混凝土垫层 | m3 | 523.69
石材楼地面 | 1、水泥浆一道(内掺建筑胶)； 2、30厚1:3干硬性水泥砂浆结合层,表面撒水泥粉； 3、20厚花岗石板材，水泥浆檫缝； | m2 | 218.75
垫层 | 1、80厚C15混凝土垫层 | m3 | 523.69
块料楼地面 | 1、水泥浆一道(内掺建筑胶)； 2、40厚1:3干硬性水泥砂浆结合层,表面撒水泥粉； 3、10厚800*800浅色防滑地砖铺实拍平,干水泥擦缝 | m2 | 164.87
垫层 | 1、80厚C15混凝土垫层 | m3 | 523.69
块料楼地面 | 1、水泥浆一道(内掺建筑胶)； 2、40厚1:3干硬性水泥砂浆结合层,表面撒水泥粉； 3、10厚800*800深色防滑地砖铺实拍平,干水泥擦缝 | m2 | 164.87
块料踢脚线 | 1、基层墙体; 2、5厚1:3水泥砂浆打底扫毛; 3、8厚1:2水泥砂浆粘结层,内掺建筑胶； 4、8厚100高地砖踢脚,稀水泥擦缝 | m | 16.72
块料踢脚线 | 1、基层墙体; 2、5厚1:3水泥砂浆打底扫毛; 3、8厚1:2水泥砂浆粘结层,内掺建筑胶； 4、8厚100高地砖踢脚,稀水泥擦缝 | m2 | 16.72
金属踢脚线 | 1、80mm高1.2mm厚铝合金踢脚线； 2、铝合金踢脚线专业塑料扣件； 3、将塑料扣件钉在木楔上，间距400mm~600mm； 4、墙面钻φ35mm,孔60mm深，采用专业粘结砂浆粘结防腐原木楔； 5、墙缝原浆抹平，聚合物水泥砂浆修补墙面； 6、基层墙体； | m2 | 230.62
门樘板 | 1、建筑完成面楼板清理干净，洒水润湿； 2、聚合物水泥砂浆一道； 3、10厚聚合物水泥砂浆找平层； 4、3厚聚合物水泥砂浆粘结层； 5、15mm厚啡网纹大理石门樘板； | m2 | 156.34
石材楼梯面层 | 1、80厚1:3干硬水泥砂浆结合层 2、20厚花岗岩板 3、楼梯踏步割槽磨边 | m2 | 437.41
金属扶手、栏杆、栏板 | 1、60*12钢板扶手防护扶手栏杆斜H=900mm详栏杆扶手大样（含油漆） | m | 196.67
金属扶手、栏杆、栏板 | 1、1100楼梯防护栏杆平60*12不锈钢板扶手防护扶手栏杆水平H=1100mm详栏杆扶手大样（含油漆） | m | 222.34
金属扶手、栏杆、栏板 | 1、硬木扶手宽60钢板楼梯扶手栏杆H=900mm详栏杆扶手大样（含油漆）（楼梯硬木扶手） | m | 257.54
金属扶手、栏杆、栏板 | 1、1100楼梯防护栏杆平硬木扶手宽60钢板楼梯扶手栏杆H=1100mm详栏杆扶手大样（含油漆）（楼梯扶手） | m | 279.1
金属扶手、栏杆、栏板 | 1、H=85mm~90mm无障碍坡道扶手栏杆 2、H=65mm无障碍坡道扶手栏杆 | m | 770
金属扶手、栏杆、栏板 | 1、无障碍卫生间扶手 | 套 | 200
墙面一般抹灰 | 1、专用界面剂一道甩毛(甩前喷湿墙面) 2、8厚1:1:6水泥石灰膏砂浆打底扫毛或划出纹道 | m2 | 18.73
满刮腻子 | 1、2mm厚面层耐水腻子分遍刮平 | m2 | 11.32
墙面喷刷涂料 | 1、白色无机涂料二遍 | m2 | 13.07
墙面喷刷涂料 | 1、白色乳胶漆二遍 | m2 | 13.01
墙面涂膜防水 | 1、1.5厚聚合物水泥防水涂料高出建筑完成面1800,与楼面防水层搭接100 | m2 | 29.57
墙面一般抹灰 | 1、2厚配套专用界面砂浆刮批(抹前喷湿墙面) 2、6厚1:0.5:2.5水泥石灰砂浆压实抹平 3、7厚1:1:6水泥石灰砂浆 | m2 | 18.77
块料墙面 | 1、素水泥浆一道; 2、4厚1:1水泥砂浆加水重20%建筑胶粘接层; 3、白色面砖,白水泥擦缝(面层具体详室内专业图纸) | m2 | 134.54
墙面一般抹灰 | 1、墙体基层,表面刷界面剂 2、1.5厚1:2水泥砂浆抹面压光 3、.20厚掺外加剂、掺和料的防水砂浆、分层铺抹压实 | m2 | 27.98
墙面涂膜防水 | 1、2.0mm厚聚合物水泥防水涂料; | m2 | 39.29
墙面一般抹灰 | 1、砼墙柱与砌体墙连接处钉纤维网格布 2、砼界面剂一道 3、10mm厚1:0.5:3 水泥石灰膏砂浆分层抹平 | m2 | 21.86
金属隔断 | 1、50*50*0.7mm轻钢龙骨用膨胀螺丝与墙面固定.中距600mm; 2、40mm厚玻璃棉毡.用建筑胶粘结剂粘贴于龙骨档内; 3、玻璃布一层紧绷固定于龙骨表面 4、铺贴10mm厚600*600穿孔石膏饰面板面层.用自攻螺丝固定; | m2 | 118.34
墙面喷刷涂料 | 1、白色防霉无机涂料.一底两面 | m2 | 13.07
墙面一般抹灰 | 1、内壁采用6mm厚1:2水泥砂浆随砌随抹,做到光滑、平整、密实; 建议改为15mm厚抹灰 | m2 | 5.67
墙面一般抹灰 | 1、喷湿墙面 2、刷界面剂一道甩毛 3、5厚聚合物水泥防水砂浆 4、25厚无机轻集料保温砂浆Ⅱ型 5、5厚抗裂砂浆复合耐碱玻纤网 | m2 | 70.83
墙面喷刷涂料 | 1、仿清水混凝土涂料一底二面； 2、专用柔性腻子 | m2 | 103.68
墙面喷刷涂料 | 1、金属漆一底二面； 2、专用柔性腻子 | m2 | 49.68
保温隔热墙面 | 1、墙柱面无机轻集料保温砂浆I型~厚20(mm)`外墙内保温 2、墙柱面耐碱玻纤网格布抗裂砂浆 `5(mm) 3、干粉型界面剂抹灰 | m2 | 47.6
砌块墙钢丝网加固 | 1、外墙墙面墙柱两侧基层均应先加设不小于300mm宽（总宽度不小于600mm）的镀锌钢丝网(直径≥1.0) | m2 | 16.81
砌块墙钢丝网或网格布加固 | 1、楼梯间和人流通道的内墙满铺镀锌钢丝网(直径≥1.0) 作为加强措施。 | m2 | 16.81
砌块墙钢丝网或网格布加固 | 1、顶层框架填充墙内墙应满铺耐碱网布（直径≥1.0mm）作为加强措施 | m2 | 6.63
墙面一般抹灰 | 1、建筑墙体完成面清理干净，打磨找平； 2、专用界面剂一道甩毛(甩前喷湿墙面) 3、8厚1:1:6水泥石灰膏砂浆打底扫毛或划出纹道，5厚1：0.5:2.5水泥石灰膏砂浆抹平 | m2 | 18.73
满刮腻子 | 1、2mm厚面层耐水腻子分遍刮平 | m2 | 11.32
墙面喷刷涂料 | 1、防霉乳胶漆涂料，一底两面 | m2 | 19.51
石材窗台板 | 1、12mm石英石台面 2、墙面干挂型钢骨架 3、墙面木龙骨18厚多层板基层 4、墙面木龙骨12厚多层板基层 5、墙面仿木纹 6、石材磨 小圆边 | m2 | 2836.51
喷涂白色无机涂料 | 1、喷涂白色无机涂料 | m2 | 13.07
满刮腻子 | 1、钢筋混凝土楼板; 2、薄刮一层白色水泥腻子 | m2 | 6.51
天棚喷刷涂料 | 1、喷涂白色无机防霉涂料 | m2 | 13.07
吊顶天棚 | 1.铝合金方形板与配套专用龙骨固定 2.铝合金方形板配套的专用下层副龙骨联结,间距≤1200 3.与安装形式配套的专用上层主龙骨,间距≤1200用吊杆与钢筋)吊杆连接后找平 4.10号镀锌低碳钢丝吊杆,双向中距≤ 5.现浇钢筋混凝土板底预留10吊环(勾),双向中距≥1200（建筑联系单-028） | m2 | 110.36
吊顶天棚 | 1、φ8吊环膨胀螺栓连接固定于楼板； 2、C型50系轻钢龙骨DC50*50*1.5，GB11981；主龙骨@1200，次龙骨@600； 3、12mm厚纸面石膏板； | m2 | 90.25
满刮腻子 | 1、接缝处腻子刮平 | m2 | 9.75
天棚喷刷涂料 | 1、白色无机涂料,一底两面 | m2 | 18.68
吊顶天棚 | 1、钢筋混凝土底板预留10钢筋吊环，双向中距≤1200； 2、10号镀锌低碳钢丝吊杆，双向中距≤1200，吊杆上部与板底预留吊环固定； 3、与安装形式配套的专用上层主龙骨，间距≤1200用吊件与钢筋吊杆连接后找平； 4、成品硅钙板配套的专用下层副龙骨联结，间距≤600 5、成品硅钙板吊顶与专用龙骨固定 | m2 | 92.02
高强石膏基 | 1、轻钢龙骨、2、16厚高强石膏基窗帘盒，3、白色无机涂料二遍(扣平面石膏板) | m2 | 129.59
木质门 | 木门M0923(0.9*2.3)（含油漆、门套、贴脸等）（具体造型见装修立面）： 1.执手门锁安装(单开)1把； 2.木材面门碰头、门吸安装1副； | 樘 | 786.15
木质门 | 木门M1123(1.1*2.3)（含油漆、门套、贴脸等）（具体造型见装修立面）： 1.执手门锁安装(单开)1把； 2.木材面门碰头、门吸安装2副； | 樘 | 870.94
木质门 | 木门M1223(1.2*2.3)（含油漆、门套、贴脸等）（具体造型见装修立面）： 1.执手门锁安装(双开)1把； 2.木材面门碰头、门吸安装2副； | 樘 | 1353.42
木质门 | 木门M1523(1.5*2.3)（含油漆、门套、贴脸等）（具体造型见装修立面）： 1.执手门锁安装(双开)1把； 2.木材面门碰头、门吸安装2副； | 樘 | 1353.42
木质门 | 木门M1823(1.8*2.3)（含油漆、门套、贴脸等）（具体造型见装修立面）： 1.执手门锁安装(双开)1把； 2.木材面门碰头、门吸安装2副； | 樘 | 1476.86
金属（塑钢）门 | 断热铝合金门：LM1833，(6mm中透光Low-E+12A+6mm中空钢化玻璃） | 樘 | 3648.45
金属（塑钢）门 | 断热铝合金门：LM2235，(6mm中透光Low-E+12A+6mm中空钢化玻璃） | 樘 | 4589.56
金属（塑钢）门 | 断热铝合金门：LM6235，(6mm中透光Low-E+12A+6mm中空钢化玻璃） | 樘 | 13077.66
钢质防火门 | 1、成品乙级钢质防火门GFM乙1123:1.1*2.3(含油漆，合页，锁，插销等五金配件） 2、明装闭门器两副 3、顺位器安装 钢质 | 樘 | 1230.55
钢质防火门 | 1、成品甲级钢质防火门GFM甲1223:1.2*2.3(含油漆，合页，锁，插销等五金配件） 2、明装闭门器两副 3、顺位器安装 | 樘 | 1407.16
钢质防火门 | 1、成品乙级钢质防火门GFM乙1223:1.2*2.3(含油漆，合页，锁，插销等五金配件） 2、明装闭门器两副 3、顺位器安装 | 樘 | 1323.97
钢质防火门 | 1、成品乙级钢质防火门GFM乙1523:1.5*2.3(含油漆，合页，锁，插销等五金配件） 2、明装闭门器两副 3、顺位器安装 | 樘 | 1651.46
钢质防火门 | 1、成品乙级钢质防火门GFM乙1823:1.8*2.3(含油漆，合页，锁，插销等五金配件） 2、明装闭门器两副 3、顺位器安装 | 樘 | 1941.22
金属（塑钢、断桥）窗 | 组合窗：LC3，(6mm中透光Low-E+12A+6mm中空钢化玻璃） | 樘 | 965.49
金属（塑钢、断桥）窗 | 组合窗：LC4，(6mm中透光Low-E+12A+6mm中空钢化玻璃） | 樘 | 659.36
金属（塑钢、断桥）窗 | 组合窗：LC6，(6mm中透光Low-E+12A+6mm中空钢化玻璃） | 樘 | 2749.55
金属（塑钢、断桥）窗 | 组合窗：LC9，(6mm中透光Low-E+12A+6mm中空钢化玻璃） | 樘 | 1384.46
金属（塑钢、断桥）窗 | 组合窗：LHC4，(6mm中透光Low-E+12A+6mm中空钢化玻璃） | 樘 | 4825.25
金属（塑钢、断桥）窗 | 组合窗：LHC4a，(6mm中透光Low-E+12A+6mm中空钢化玻璃） | 樘 | 5167
金属（塑钢、断桥）窗 | 组合窗：LC5009，(6mm中透光Low-E+12A+6mm中空钢化玻璃） | 樘 | 2018.87
金属（塑钢、断桥）窗 | 组合窗：LC8，(6mm中透光Low-E+12A+6mm中空钢化玻璃） | 樘 | 3109.52
金属（塑钢、断桥）窗 | 组合窗：LC12，(6mm中透光Low-E+12A+6mm中空钢化玻璃）（联系单建筑008） | 樘 | 8838.94
金属（塑钢、断桥）窗 | 组合窗：LC1，(6mm中透光Low-E+12A+6mm中空钢化玻璃） | 樘 | 19482.23
金属（塑钢、断桥）窗 | 组合窗：LC2，(6mm中透光Low-E+12A+6mm中空钢化玻璃）（联系单建筑008） | 樘 | 23529.28
金属（塑钢、断桥）窗 | 组合窗：LC5，(6mm中透光Low-E+12A+6mm中空钢化玻璃）（联系单建筑008） | 樘 | 36696.49
金属（塑钢、断桥）窗 | 组合窗：LC10，(6mm中透光Low-E+12A+6mm中空钢化玻璃） | 樘 | 39159.3
金属（塑钢、断桥）窗 | 组合窗：LC11，(6mm中透光Low-E+12A+6mm中空钢化玻璃） | 樘 | 39020.01
金属（塑钢、断桥）窗 | 组合窗：LC7，(6mm中透光Low-E+12A+6mm中空钢化玻璃） | 樘 | 27191.29
金属（塑钢、断桥）窗 | 组合窗：LC13，(6mm中透光Low-E+12A+6mm中空钢化玻璃） | 樘 | 11650.44
金属（塑钢、断桥）窗 | 弧形组合窗：LHC1，断热铝合金中空玻璃(6中透光Low-E+12空气+6透明 | 樘 | 16877.18
金属（塑钢、断桥）窗 | 弧形组合窗：LHC2，(6mm中透光Low-E+12A+6mm中空钢化玻璃） | 樘 | 9409.25
金属（塑钢、断桥）窗 | 弧形组合窗：LHC3，(6mm中透光Low-E+12A+6mm中空钢化玻璃） | 樘 | 10047.5
金属（塑钢、断桥）窗 | 弧形组合窗：LHC3'，(6mm中透光Low-E+12A+6mm中空钢化玻璃） | 樘 | 10304.37
金属（塑钢、断桥）窗 | 弧形组合窗：LHC5，(6mm中透光Low-E+12A+6mm中空钢化玻璃） | 樘 | 9766.48
金属（塑钢、断桥）窗 | 组合窗：LHC6，(6mm中透光Low-E+12A+6mm中空钢化玻璃） | 樘 | 3455.61
金属（塑钢、断桥）窗 | 弧形组合窗：LHC7，(6mm中透光Low-E+12A+6mm中空钢化玻璃） | 樘 | 15560.52
金属（塑钢、断桥）窗 | 组合窗：LC14，(6mm中透光Low-E+12A+6mm中空钢化玻璃） | 樘 | 21999.55
金属防火窗 | 金属防火窗：FC甲1209，(6mm中透光Low-E+12A+6mm中空钢化玻璃） | 樘 | 550.23
金属防火窗 | 金属防火窗：FC甲3009，(6mm中透光Low-E+12A+6mm中空钢化玻璃） | 樘 | 1375.59
金属百叶窗 | 普通铝合金百叶窗：BY19815（开孔率≥60%） | m2 | 481.84
金属百叶窗 | 普通铝合金百叶窗：BY3204，0403，0604 | m2 | 481.84
手摇式开窗器 | 1、手摇式开窗器（LHC1处设置） | 个 | 529
塑料装饰线 | 1、塑料线条 | m | 3.05
洗漱台 | 1、大理石洗漱台(台下盆)^干混抹灰砂浆 DPM20.0 2、石材磨 小圆边 3、石材台面开孔(直径60cm以下) | m2 | 382.26
镜面玻璃 | 1、无框镜面玻璃 | m2 | 101.96
变配电间和控制室门口设置：铝合金防鼠板 | 1、变配电间和控制室门口设置：铝合金防鼠板 | 块 | 200
成品门套 | 1、1mm拉丝不锈钢门套线2、12厚细木工板基层 | m2 | 429.71
零星钢构件 | 1、常温氟碳喷涂12#槽钢； 制作安装运输油漆 | t | 10587.9
零星钢构件 | 1、316不锈钢板5mm厚制作安装 | t | 26220.73
金属格栅窗 | 1、铝合金小格栅(粉末喷涂）间距@200mm | m2 | 377.2
预埋铁件 | 1、热浸镀锌预埋件 | t | 12757.95
干挂石材钢骨架 | 1、幕墙钢龙骨：热浸镀锌方钢管80*5,60*5,50*4 | t | 13004.92
带骨架幕墙 | 1、带骨架铝单板幕墙面层：铝单板2.5mm厚 | m2 | 322.27
全玻(无框玻璃)幕墙 | 1、吊挂式平板玻璃全玻幕墙(雨篷) 2、带骨架铝单板幕墙面层 3、金属面~氟碳漆 二遍 4、不锈钢防坠拉索转接件 5、铝合金副框（氟碳漆铝合金框） | m2 | 1554.58
金属装饰线 | 金属装饰角线 | m | 9.56
墙面喷刷涂料 | 1、白色无机涂料二遍 | m2 | 13.07

## 其他项目清单
项目名称 | 项目特征 | 计量 单位 | 综合单价（元）
墙面一般抹灰 | 1.墙面水泥砂浆抹灰 ~抹灰遍数2 基层14(mm) 面层6(mm)^干混抹灰砂浆 DPM20.0 | m2 | 24.46
矩形柱 | 1、C25商品混凝土（非泵送）矩形柱 | m3 | 640.99
矩形柱 | 1、现浇砼矩形柱 复合木模~支模高度3.6m | m2 | 46.88
矩形梁 | 1.现浇商品(泵送)砼单梁、连续梁、异形梁、弧形梁、吊车梁浇捣^非泵送商品混凝土 C25`实际采用非泵送 | m3 | 619.11
矩形梁 | 1、现浇砼矩形梁 复合木模~支模高度3.6m | m2 | 58.65
吊钩梁 | 1、H型钢梁 2、Q345B 3、包含吊钩 | m2 | 8571.9
垫层 | 地面轻质混凝土回填 | m3 | 384.8
细石混凝土楼地面 | 1、水泥浆一道(内掺建筑胶)； 2、40厚C25细石混凝土整浇层（建筑联系单029） | m2 | 35.53
水泥砂浆楼地面 | 1、3厚金属骨料耐磨面层,随打随抹光（建筑联系单029） | m2 | 42.23
钢平台 | 1、5厚花纹钢盖板、10#槽钢 | t | 7583.99
现浇构件钢筋 | 1、三级螺纹钢10以上 | t | 4631.07
现浇构件钢筋 | 1、三级钢箍筋8 | t | 5192.1
预制钢筋混凝土方桩 | 电焊接桩 包钢板 | t | 9274.87
预制钢筋混凝土方桩 | 1、电焊接桩 抗拔桩包角钢，详图集 | 根 | 26.1
垫层 | 1、50厚碎石找平； | m3 | 250.9
后浇带 | 1.现浇商品(泵送)砼后浇带地下室底板浇捣^泵送商品抗渗混凝土 C40/P8 | m3 | 701.32
后浇带 | 1.现浇商品(泵送)砼后浇带梁、板（20以内）浇捣^泵送商品抗渗混凝土 C35/P6 | m3 | 696.42
后浇带 | 1.现浇商品(泵送)砼后浇带墙浇捣^泵送商品抗渗混凝土 C40/P8 | m3 | 756.89
后浇带 | 1、现浇商品(泵送)砼后浇带地下室底板浇捣^泵送商品混凝土 C35 | m3 | 655.57
后浇带 | 1、现浇商品(泵送)砼后浇带梁、板（20以内）浇捣^泵送商品混凝土 C30 | m3 | 650.52
后浇带 | 1、现浇商品(泵送)砼后浇带墙浇捣^泵送商品混凝土 C35 | m3 | 711.14
设备基础 | 1、设备基础二次灌浆 细石混凝土^非泵送商品混凝土 C45 | m3 | 880.01
细石混凝土楼地面 | 1、现浇钢筋混凝土底板 2、50厚C20细石混凝土 | m2 | 45.52
细石混凝土楼地面 | 1、现浇钢筋混凝土底板 2、50厚C20细石混凝土 3、4@150钢筋网片 | m2 | 45.52
细石混凝土楼地面 | 1、钢筋混凝土底板（二次振捣结构自防水） 2、素水泥浆抹灰(有107胶) 3、95厚细石混凝土楼地面内配6.5@200双向钢筋网（在集水坑及排水沟2米范围内向其找坡1%）随捣随抹，分层赶光； | m2 | 80.73
楼（地）面变形缝 | 1、柱边200机械切缝，两柱间对开机械切缝，各柱网间中分切十字缝一道，缝宽5mm，缝深50mm,缝内嵌密封材料； | m | 10.82
水泥砂浆楼地面 | 1、5厚金刚砂耐磨地坪(5kg/m2) | m2 | 51.95
细石混凝土楼地面 | 100厚(最薄处50)C30细石混凝土整浇层,内配单层双向φ6.5@150钢筋网片绑扎或点焊,细石混凝土内掺钢纤维≥20kg/立方米,按纵横@≤6m机械切缝; | m2 | 89.13
水泥砂浆楼地面 | 1.金刚砂耐磨地坪6mm厚^聚合物粘结砂浆 | m2 | 57.48
金属扶手、栏杆、栏板 | 1、无障碍卫生间扶手 | 套 | 200
满刮腻子 | 1、刷素水泥浆一道甩毛（内掺建筑胶) 2、3mm厚底基防裂腻子分遍刮平 3、板底满刮2mm厚耐水腻子分遍找平 | m2 | 25.59
满刮腻子 | 1、刷素水泥浆一道甩毛（内掺建筑胶) 2、3mm厚底基防裂腻子分遍刮平 3、板底满刮2mm厚耐水腻子分遍找平 | m2 | 25.59
吊顶天棚点绣 | 1.板缝贴胶带、点锈 | m2 | 3.77
栏板 | 1、现浇砼栏板、翻檐 直形 | m2 | 41.95
综合脚手架 | 1、综合脚手架 檐高20m内~层高6m内 | m2 | 17.38
满堂脚手架 | 1、满堂脚手架~高度5.4m | m2 | 14.19
垂直运输 | 1、建筑物垂直运输 檐高20m内 ~层高3.6m`采用泵送混凝土施工 | m2 | 20.07
垂直运输 | 1、层高超3.6m 每增1m垂直运输 20m内`采用泵送混凝土施工 | m2 | 2.74
灯带（槽） | 1、10厚木工板基层（防火阻燃处理B1级） | m2 | 127.72
预埋铁件 | 踏步板灯槽处预埋铁件： 1、100*50*5镀锌角钢基层，M10膨胀螺栓固定 2、详见装饰节点12/245 | t | 13332.27
吊顶天棚 | 1、顶棚4侧面石膏板，现浇钢筋砼板底预留φ8钢筋吊环.中距横向≤400mm.纵向≤800mm 2、10号镀锌低碳钢丝吊杆.中距≤400mm.纵向≤800mm.吊杆上部与预留钢筋吊环固定 3、C型轻钢覆面次龙骨CB 60*27.中距≤400mm.用吊件与钢筋吊杆联结后找平 4、板材用自攻螺丝与龙骨固定.中距≤200mm.帽钉距板边长边≥10mm、短边≥15mm | m2 | 72.01
雨棚 | 1、1.5厚JS防水涂料 2、20mm厚防水砂浆 | m2 | 95.36
满刮腻子 | 1、满刮2mm厚面层耐水腻子找平,面板接缝处贴嵌缝带,刮腻子抹平 | m2 | 11.32
天棚喷刷涂料 | 1、白色无机防霉涂料饰面 | m2 | 13.07
墙面一般抹灰 | 1、建筑完成面楼板提浆抹光，表面清洁干净； 2、封闭乳胶漆一道； 3、防潮乳胶漆一道； 4、108胶一道； | m2 | 14.14
橡木纹贴膜 | 1、刷壁纸胶一道； 2、橡木纹贴膜 | m2 | 67.25
轻钢龙骨纸面石膏板 | 1、φ8吊环膨胀螺栓连接固定于楼板； 2、C型50系轻钢龙骨DC50*50*1.5，GB11981；主龙骨@1200，次龙骨@600； 3、12mm厚纸面石膏板； | m2 | 479.21
钢支撑、钢拉条 | 1、直径10膨胀螺栓、50*50*5镀锌方管竖向间距800及断面支撑架,4#镀锌方管基层横向间距800覆面龙骨 详见装施25/248 | t | 9789.63
墙面装饰板 | 1、木龙骨18厚木工板基层，防火阻燃处理（3遍） 2、吸音板墙面 | m2 | 292.41
原预算墙面龙骨扣除 金属隔断 | 1、50*50*0.7mm轻钢龙骨用膨胀螺丝与墙面固定.中距600mm; 2、40mm厚玻璃棉毡.用建筑胶粘结剂粘贴于龙骨档内; 3、玻璃布一层紧绷固定于龙骨表面 4、铺贴10mm厚600*600穿孔石膏饰面板面层.用自攻螺丝固定; | m2 | 94.28
预埋铁件 | 1、预埋锚栓 | t | 8536.91
预埋铁件 | 镀锌后置埋板200*200*10 | t | 13332.27
砌块墙钢丝网或网格布加固 | 1、楼梯间和人流通道的内墙满铺镀锌钢丝网(直径≥1.0) 作为加强措施。 | m2 | 16.81
满刮腻子 | 1.普通腻子 抹灰面~ | m2 | 9.75
墙面喷刷涂料 | 1.白色无机涂料 ~遍数2(遍) | m2 | 13.07
柜台 | 1、5#镀锌角钢基层 2、18厚多层板基层、防火阻燃处理 3、15厚木地板饰面（45*75*15） 4、成品抽屉2个，五金（汇泰龙） | m | 2811.16
块料楼地面 | 1、水泥浆一道(内掺建筑胶)； 2、40厚1:3干硬性水泥砂浆结合层,表面撒水泥粉； 3、10厚600*600地砖铺实拍平,干水泥擦缝 | m2 | 147.94
水泥砂浆楼地面（找平层厚度改25mm） | 1、水泥砂浆找平层~厚25(mm)^干混地面砂浆 DSM15.0 | m2 | 23.2
自流坪楼地面 | 1、水泥基自流平砂浆楼地面 ~厚3(mm) | m2 | 16.89
橡胶板楼地面 | 1、2mm厚塑胶地板（色彩与规格根据实样确定） 2、涂布胶粘剂； | m2 | 62.35
墙面一般抹灰 | 1、喷涂界面剂 2、5厚聚合物水泥防水砂浆 3、墙柱面耐碱玻纤网格布抗裂砂浆 `5(mm) | m2 | 34.65
墙面喷刷涂料 | 1、外墙涂料 仿清水混凝土涂料一底二面； 2、专用柔性腻子 | m2 | 98.27
屋面卷材防水 | 1、1.5厚反应粘结型高分子湿铺防水卷材 | m2 | 32.18
屋面卷材防水 | 1、1.5厚反应粘结型高分子湿铺防水卷材（耐根穿刺） | m2 | 33.41
屋面卷材防水 | 1、石油沥青卷材隔离层 | m2 | 3.51
屋面刚性层 | 1、70厚C20细石混凝土保护层（分仓缝不大于6m*6m） 2、150厚陶粒排水层 3、聚酯无纺布过滤层 | m2 | 119.48
屋面卷材防水 | 1、3.0厚干铺法自粘聚合物改性沥青防水卷材平面（后浇带附加卷材） | m2 | 34.35
吊顶天棚 | 1.铝合金方形板与配套专用龙骨固定 2.铝合金方形板配套的专用下层副龙骨联结,间距≤1200 3.与安装形式配套的专用上层主龙骨,间距≤1200用吊杆与钢筋)吊杆连接后找平 4.10号镀锌低碳钢丝吊杆,双向中距≤ 5.现浇钢筋混凝土板底预留10吊环(勾),双向中距≥1200 | m2 | 110.36
砖基础 | 1、±0.00以下砌体采用200厚MU15混凝土实心砖，M7.5水泥砂浆砌筑； | m3 | 641.51
满刮腻子 | 1.普通腻子 抹灰面~ | m2 | 9.75
墙面喷刷涂料 | 1.白色无机涂料 ~遍数2(遍) | m2 | 13.07
柱（梁）面装饰 | 1、栏板侧面外部干挂15厚仿木纹GRG板（PCL07），含骨架支撑，详见节点大样九的35号节点,包括板拼接 2、面积含弧形面积计算 | m2 | 1217.55
柱（梁）面装饰 | 1、栏板侧面外部干挂15厚仿木纹GRG板（PCL07），含镀锌骨架支撑，详见深化图,包括板拼接 2、面积含弧形面积计算 | m2 | 1234.39
墙面装饰板 | 1、耳板墙面干挂15厚仿木纹GRG板（PCL07），含镀锌骨架支撑，详见深化图,包括板拼接 2、面积含弧形面积计算 | m2 | 1220.46
墙面装饰板-弧形 | 弧形击孔石膏板面： 3、12厚纸面击孔石膏板（穿孔率12%）; 4、卡式轻钢龙骨@800，具体有设计明确 | m2 | 70.22
墙面装饰板-平面 | 平面击孔石膏板面： 3、12厚纸面击孔石膏板（穿孔率12%）; 4、卡式轻钢龙骨@800，具体有设计明确 | m2 | 67.42
墙面装饰板-平面 | 12厚纸面石膏板面： 3、12厚纸面石膏板; 4、卡式轻钢龙骨@800，具体有设计明确 | m2 | 58.04
吊顶天棚 | 1、按展开面积计算 2、成品弧形GRG板(含板块间拼接处理)，干挂件固定，φ10膨胀吊杆连接； 3、钢龙骨另列清单 | m2 | 1130.79
吊顶天棚 | 1、清单数量按弧形面积； 2、成品弧形200宽等边6边形造型(含板块间拼接)，干挂件固定，φ10膨胀吊杆连接； 3、钢龙骨另列清单 | m2 | 1130.79
灯带（槽） | 弧形GRG灯槽 | m2 | 1115.69
吊顶天棚-侧面（弧形） | 侧面轻钢龙骨纸面石膏板吊顶 1、12厚 纸面石膏板; 2、C型50系轻钢龙骨DC50x15x1.5 GB11981,主龙骨@≤1200,次龙骨@≤600 ; 3、φ8吊杆,膨胀螺栓连接固定于楼板。 | m2 | 102.33
预埋铁件 | 1、预埋 铁件25kg/块以内（2厚钢托板） | t | 10468.72
化学螺栓 | M16 | 个 | 12.46
钢支撑 | 热镀锌材料，钢龙骨详见图纸节点图，工程量按深化图 | t | 8350.64
墙面干挂型钢骨架 | 精装内墙GRC隔墙处增加方管 | t | 9233.82
水泥砂浆楼地面 | 1、素水泥砂浆（掺建筑胶）一道； 2、1:2.5水泥砂浆找平层 | m2 | 22.99
橡胶板楼地面 | 1、2mm厚塑胶地板卷材（仿木纹橡胶地板（复合）） 2、涂布胶粘剂； | m2 | 63.32
平面砂浆找平层 | 20厚1:2.5水泥砂浆找平层 | m2 | 19.57
复合地板 | 1、浮铺5厚专用防潮垫 2、实木复合地板 | m2 | 173.72
成品隔断 | 1、卫生间隔断 <含小便斗处隔断> | m2 | 180
墙面装饰板 | 1.成品橡木纹木饰面 | m2 | 517.37
屋面檐口 | 1、封檐板2.5mm | m2 | 273.15
块料楼地面 | 1、水泥浆一道; 2、20厚1:3干硬性水泥砂浆结合层; 3、10厚800*800地砖铺实拍平,干水泥擦缝; | m2 | 164.79
现浇构件钢筋 | 6@200钢筋网片 | t | 5307.36
木质防火门 | 1、成品丙级防火门FM丙1021:1.0*2.1(含油漆，合页，锁，插销等五金配件） 2、防烟条5.2米 3、防火门表面涂刷调和漆 4、防火合页6只 5、插销一副 6、管道井锁安装一把 7、顺位器安装一副 | 樘 | 1278.45
砌块墙 | 1、外墙采用A5.0，B07级砌蒸压砂加气混凝土砌块200厚，M5专用砂浆砌筑； | m3 | 441.33
方钢管 | 镀锌方钢管100*200*8厚 | t | 19801.14
方钢管 | 镀锌方钢管150*200*10厚 | t | 19876.58
墙面喷刷涂料 | 1、白色无机涂料 | m2 | 13.07
硅钙板吊顶 | 1、钢筋混凝土底板预留10钢筋吊环，双向中距≤1200； 2、10号镀锌低碳钢丝吊杆，双向中距≤1200，吊杆上部与板底预留吊环固定； 3、与安装形式配套的专用上层主龙骨，间距≤1200用吊件与钢筋吊杆连接后找平； 4、成品600*600板硅钙板配套的专用下层副龙骨联结，间距≤600 5、成品硅钙板吊顶与专用龙骨固定 | m2 | 92.02
钢质防火门 | 1、成品乙级钢质防火门GFM乙0924(含油漆，合页，锁，插销等五金配件） 2、明装闭门器一副 | 樘 | 957.64
钢质防火门 | 1、成品乙级钢质防火门GFM乙1824:1.8*2.4(含油漆，合页，锁，插销等五金配件） 2、明装闭门器两副 3、顺位器安装 | 樘 | 2016.81
金属百叶窗 | 1、铝合金百叶窗:LHC28 | m2 | 382.81
金属百叶窗 | 固定扇采光百叶窗 | m2 | 501.32
雨水立管 | 1、介质:雨水 2、防紫外线型厚壁UPVC排水管、De160 3、连接形式:粘接 | m2 | 85.71
扶手、栏杆 | 靠墙扶手 | m | 1499.12
金属扶手、栏杆、栏板 | 1、80*10钢板扶手栏杆，中间80*10空心壁厚2mm栏杆，防护扶手栏杆H=615mm（含预埋铁件及油漆） | m | 216.38
满堂基础 | 1、C30商品混凝土筏板基础（泵送） | m3 | 609.91
直形墙 | 1、C30商品混凝土(泵送)砼直形、弧形墙厚10以上 | m3 | 667.16
矩形柱 | 1、C30商品混凝土（泵送）矩形柱 | m3 | 677.95
矩形梁 | 1、C30商品混凝土（泵送）矩形梁 | m3 | 639.79
异形柱 | 1、C30商品混凝土（非泵送）外墙造型柱 | m3 | 672.46
异形梁 | 1、C30商品混凝土（泵送）异形梁 | m3 | 639.79
过梁 | 1、C25商品混凝土（非泵送）过梁 | m3 | 665.08
构造柱 | 1、C25非泵送商品混凝土构造柱 | m3 | 712.24
挡烟垂壁 | 1、固定式挡烟垂壁 2、防火布 | m2 | 268.74
挡烟垂壁 | 1.电动卷帘式挡烟垂壁 2.挡烟垂壁、卷轴、控制柜、电动装置 | m2 | 1203.28
挑檐坡瓦屋面 | 立面轻钢挑檐瓦屋面 | m2 | 554.27
防火固定窗 | 1.乙级防火固定窗 2.防火玻璃窗 3.含相关配套五金配件 4.喷涂：粉末喷涂，颜色及材质同其他外窗 | m2 | 416.99
LED净化平板灯 | 1.名称:LED净化平板灯 2.规格:36W，1200×600 3.安装形式:嵌入式 | 套 | 473.23
屋面排水斗 | 1、雨水斗YL-48 2、PVC 3、包含管件及管卡 | 个 | 20.67
软管 | 单球体可曲挠橡接头 de110 P=1.6MPa，安装在消火栓横管上 | 个 | 437.27
乔木 | 1.乔木种类:雪松 2.乔木胸径:35-40cm 3.起挖方式:裸根 | 株 | 818.94
圈梁 | 1、C25商品混凝土（非泵送）圈梁 | m3 | 665.08
平板 | 1、翻边（阳台、外廊、屋顶平台、屋面井（烟）道四周、卫生间、开水房、淋浴间、设备管井等)^泵送商品混凝土 C30（与楼板一起浇筑） | m3 | 646.8
平板 | 1、现浇商品(泵送)砼板浇捣^泵送商品混凝土 C30 | m3 | 646.8
雨篷、悬挑板、阳台板 | 1、C30商品混凝土（泵送）窗台板 | m3 | 673.98
其他构件 | 柱脚处1、现浇商品(泵送)砼小型构件浇捣^非泵送商品混凝土 C30 | m3 | 765.69
钢梁 | 1、H型钢梁 2、Q345B 3、单根质量1.5吨内 4、安装高度20米内 | t | 7979.15
钢支撑、钢拉条 | 1、φ28圆钢 2、水平支撑 3、安装高度20米以内 | t | 8759.07
金属构件刷防火涂料 | 1、钢结构梁耐火极限不低于1.5小时（含水平支撑） | m2 | 44.27
金属面油漆 | 1、环氧富锌防锈漆刷二度，70um； | m2 | 14.07
金属面油漆 | 1、环氧云铁中间漆刷二度，60um； | m2 | 23.43
高强螺栓 | 1、10.9级扭剪型高强螺栓 2、M22 | 个 | 5.06
高强螺栓 | 1、10.9级扭剪型高强螺栓 2、M27 | 个 | 11.05
高强螺栓 | M27花篮螺栓 | 个 | 57.89
现浇构件钢筋 | 1、叠合板上三级6螺纹钢 | t | 4950.03
现浇构件钢筋 | 1、叠合板上三级8螺纹钢 | t | 5032.65
现浇构件钢筋 | 1、叠合板上三级10螺纹钢 | t | 4950.03
钢筋连接 | 1、钢筋机械连接 套管冷压 | 个 | 9.47
钢筋连接 | 1、钢筋机械连接 电渣压力焊 | 个 | 5.11
50*0.8扁钢 | 加气块墙体拉结采用50*0.8扁钢 | t | 5327.76
PC叠合楼板 | 1、预制混凝土构件安装 叠合板 | m3 | 3311.81
PC叠合梁、板后浇混凝土 | 1、后浇混凝土(泵送)商品砼 叠合梁、板^泵送商品混凝土 C30 | m3 | 653.53
直形楼梯 | 1、C30商品混凝土（泵送） | m2 | 159.65
墙面一般抹灰 | 1、喷湿墙面 2、刷界面剂一道甩毛 3、5厚聚合物水泥防水砂浆 4、25厚无机轻集料保温砂浆Ⅱ型 5、5厚抗裂砂浆复合耐碱玻纤网 | m2 | 70.83
墙面喷刷涂料 | 1、仿清水混凝土涂料一底二面； 2、专用柔性腻子 | m2 | 98.27
墙面喷刷涂料 | 1、金属漆一底二面； 2、专用柔性腻子 | m2 | 49.68
墙面喷刷涂料 | 1、三层外露柱等涂普通外墙涂料 | m2 | 47.56
保温隔热墙面 | 1、墙柱面无机轻集料保温砂浆I型~厚20(mm)`外墙内保温 2、墙柱面耐碱玻纤网格布抗裂砂浆 `5(mm) 3、干粉型界面剂抹灰 | m2 | 47.6
墙面一般抹灰 | 扣除混凝土上抹灰 1、专用界面剂一道甩毛(甩前喷湿墙面) 2、8厚1:1:6水泥石灰膏砂浆打底扫毛或划出纹道，5厚1：0.5:2.5水泥石灰膏砂浆抹平 | m2 | 18.73
仿木纹防火板 | 1、油漆饰面； 2、饰面板面层与木工板、木龙骨固定； 3、木龙骨正面刨光，涂满氟化钠防腐漆，双向中距300~600与膨胀螺栓固定； 4、墙体基面打入M6*7.5膨胀螺栓，中距300~600； 5、在混凝土梁柱及现浇混凝土条带、砌块上钻孔打入M6*7.5膨胀螺栓，中距300~600； | m2 | 658.25
墙面一般抹灰 | 1、建筑墙体完成面清理干净，打磨找平； 2、专用界面剂一道甩毛(甩前喷湿墙面) 3、8厚1:1:6水泥石灰膏砂浆打底扫毛或划出纹道，5厚1：0.5:2.5水泥石灰膏砂浆抹平 | m2 | 18.73
满刮腻子 | 1、2mm厚面层耐水腻子分遍刮平 | m2 | 11.32
墙面喷刷涂料 | 1、防霉乳胶漆涂料，一底两面 | m2 | 19.51
墙面喷刷涂料 | 1、包厢哑白色乳胶漆涂料，一底两面 | m2 | 21.42
墙面一般抹灰 | 1、2厚配套专用界面砂浆刮批(抹前喷湿墙面) 2、6厚1:0.5:2.5水泥石灰砂浆压实抹平 3、7厚1:1:6水泥石灰砂浆 | m2 | 18.77
块料墙面 | 1、素水泥浆一道; 2、4厚1:1水泥砂浆加水重20%建筑胶粘接层; 3、300*600*9浅色墙砖,白水泥擦缝(面层具体详室内专业图纸) | m2 | 137.58
满刮腻子 | 1、刷素水泥浆一道甩毛（内掺建筑胶) 2、3mm厚底基防裂腻子分遍刮平 3、板底满刮2mm厚耐水腻子分遍找平 | m2 | 23.26
天棚喷刷涂料 | 1、白色无机涂料,一底两面 | m2 | 13.07
满刮腻子 | 1、钢筋混凝土楼板; 2、薄刮一层白色水泥腻子 | m2 | 6.51
天棚喷刷涂料 | 1、喷涂白色无机防霉涂料 | m2 | 13.07
吊顶天棚 | 1.铝合金方形板与配套专用龙骨固定 2.铝合金方形板配套的专用下层副龙骨联结,间距≤1200 3.与安装形式配套的专用上层主龙骨,间距≤1200用吊杆与钢筋)吊杆连接后找平 4.10号镀锌低碳钢丝吊杆,双向中距≤ 5.现浇钢筋混凝土板底预留10吊环(勾),双向中距≥1200（建筑联系单-028） | m2 | 110.36
吊顶天棚 | 1、φ8吊环膨胀螺栓连接固定于楼板； 2、C型50系轻钢龙骨DC50*50*1.5，GB11981；主龙骨@1200，次龙骨@600； 3、12mm厚纸面石膏板； | m2 | 99.66
满刮腻子 | 1、接缝处腻子刮平 | m2 | 9.75
天棚喷刷涂料 | 1、白色无机涂料,一底两面 | m2 | 18.68
石膏装饰线 | 1、石膏条 | m | 8.98
轻钢龙骨成品硅钙板吊顶 | 1、钢筋混凝土底板预留10钢筋吊环，双向中距≤1200； 2、10号镀锌低碳钢丝吊杆，双向中距≤1200，吊杆上部与板底预留吊环固定； 3、与安装形式配套的专用上层主龙骨，间距≤1200用吊件与钢筋吊杆连接后找平； 4、成品硅钙板配套的专用下层副龙骨联结，间距≤600 5、成品硅钙板吊顶与专用龙骨固定 | m2 | 92.02
木质门 | 木门M0923(0.9*2.3)（含油漆、门套、贴脸等）（具体造型见装修立面）： 1.执手门锁安装(单开)1把； 2.木材面门碰头、门吸安装1副； | 樘 | 786.13
木质门 | 木门M1123(1.1*2.3)（含油漆、门套、贴脸等）（具体造型见装修立面）： 1.执手门锁安装(单开)1把； 2.木材面门碰头、门吸安装2副； | 樘 | 870.94
木质门 | 木门M1223(1.2*2.3)（含油漆、门套、贴脸等）（具体造型见装修立面）： 1.执手门锁安装(双开)1把； 2.木材面门碰头、门吸安装2副； | 樘 | 1353.4
木质门 | 木门M1523(1.5*2.3)（含油漆、门套、贴脸等）（具体造型见装修立面）： 1.执手门锁安装(双开)1把； 2.木材面门碰头、门吸安装2副； | 樘 | 1353.4
木质门 | 木门M1823(1.8*2.3)（含油漆、门套、贴脸等）（具体造型见装修立面）： 1.执手门锁安装(双开)1把； 2.木材面门碰头、门吸安装2副； | 樘 | 1476.84
钢质防火门 | 1、成品甲级钢质防火门GFM甲1223:1.2*2.3(含油漆，合页，锁，插销等五金配件） 2、明装闭门器两副 3、顺位器安装 | 樘 | 1407.17
钢质防火门 | 1、成品乙级钢质防火门GFM乙1123:1.1*2.3(含油漆，合页，锁，插销等五金配件） 2、明装闭门器两副 3、顺位器安装 | 樘 | 1265.13
钢质防火门 | 1、成品乙级钢质防火门GFM乙1223:1.2*2.3(含油漆，合页，锁，插销等五金配件） 2、明装闭门器两副 3、顺位器安装 | 樘 | 1361.72
钢质防火门 | 1、成品乙级钢质防火门GFM乙1523:1.5*2.3(含油漆，合页，锁，插销等五金配件） 2、明装闭门器两副 3、顺位器安装 | 樘 | 1651.47
钢质防火门 | 1、成品乙级钢质防火门GFM乙2123:2.1*2.3(含油漆，合页，锁，插销等五金配件） 2、明装闭门器两副 3、顺位器安装 | 樘 | 2230.97
金属（塑钢、断桥）窗 | 组合窗：LC1，(6mm中透光Low-E+12A+6mm中空钢化玻璃） | 樘 | 11002.87
金属（塑钢、断桥）窗 | 组合窗：LC2，(6mm中透光Low-E+12A+6mm中空钢化玻璃） | 樘 | 3582.01
金属（塑钢、断桥）窗 | 组合窗：LC3，(6mm中透光Low-E+12A+6mm中空钢化玻璃） | 樘 | 20947.45
金属（塑钢、断桥）窗 | 组合窗：LC4，(6mm中透光Low-E+12A+6mm中空钢化玻璃） | 樘 | 5242.81
金属（塑钢、断桥）窗 | 组合窗：LC5，(6mm中透光Low-E+12A+6mm中空钢化玻璃） | 樘 | 9372.95
金属（塑钢、断桥）窗 | 组合窗：LC6，(6mm中透光Low-E+12A+6mm中空钢化玻璃）建筑008 | 樘 | 5304.49
金属（塑钢、断桥）窗 | 组合窗：LC7，(6mm中透光Low-E+12A+6mm中空钢化玻璃） | 樘 | 2278.35
金属（塑钢、断桥）窗 | 组合窗：LC8，(6mm中透光Low-E+12A+6mm中空钢化玻璃） | 樘 | 1375.6
金属（塑钢、断桥）窗 | 组合窗：LC9，(6mm中透光Low-E+12A+6mm中空钢化玻璃） | 樘 | 20793.73
金属（塑钢、断桥）窗 | 组合窗：LC10，(6mm中透光Low-E+12A+6mm中空钢化玻璃） | 樘 | 18947.41
金属（塑钢、断桥）窗 | 组合窗：LC11，(6mm中透光Low-E+12A+6mm中空钢化玻璃）建筑008 | 樘 | 14904.54
金属（塑钢、断桥）窗 | 组合窗：LC12，(6mm中透光Low-E+12A+6mm中空钢化玻璃） | 樘 | 20315.66
金属（塑钢、断桥）窗 | 弧形组合窗：LHC1，(6mm中透光Low-E+12A+6mm中空钢化玻璃） | 樘 | 12403.94
金属（塑钢、断桥）窗 | 弧形组合窗：LHC2，(6mm中透光Low-E+12A+6mm中空钢化玻璃） | 樘 | 10852.21
金属（塑钢、断桥）窗 | 弧形组合窗：LHC3，(6mm中透光Low-E+12A+6mm中空钢化玻璃） | 樘 | 7191.43
金属（塑钢、断桥）窗 | 弧形组合窗：LHC4，(6mm中透光Low-E+12A+6mm中空钢化玻璃） | 樘 | 8995.1
金属（塑钢、断桥）窗 | 弧形组合窗：LHC5，(6mm中透光Low-E+12A+6mm中空钢化玻璃） | 樘 | 10135.2
金属（塑钢）门 | 断热铝合金门：LM1830，(6mm中透光Low-E+12A+6mm中空钢化玻璃） | 樘 | 4407.2
金属（塑钢）门 | 断热铝合金门：LM1130，(6mm中透光Low-E+12A+6mm中空钢化玻璃） | 樘 | 2544.63
金属（塑钢）门 | 断热铝合金门：LM2831，(6mm中透光Low-E+12A+6mm中空钢化玻璃） | 樘 | 5694.54
金属（塑钢）门 | 断热铝合金门：LM4031，(6mm中透光Low-E+12A+6mm中空钢化玻璃） | 樘 | 7130.62
金属（塑钢）门 | 断热铝合金门：LM5031，(6mm中透光Low-E+12A+6mm中空钢化玻璃） | 樘 | 10620.02
金属（塑钢、断桥）窗 | 铝合金推拉窗：LC1209，(6mm中透光Low-E+12A+6mm中空钢化玻璃） | 樘 | 550.24
手摇式开窗器 | 1、手摇式开窗器(LHC1处，每个窗户2个） | 个 | 529
窗帘（杆） | 1、窗帘 | m | 50
工字钢 | 工字钢Ⅰ24a | m | 354.2
洗漱台 | 1、大理石洗漱台(台下盆)^干混抹灰砂浆 DPM20.0 2、石材磨 小圆边 3、石材台面开孔(直径60cm以下) 4、卫生间蹲坑 地砖面层 5、地沟盖板 | m2 | 549.35
镜面玻璃 | 1、无框镜面玻璃 | m2 | 101.96
排水沟、截水沟 | 1、150厚C10混凝土 2、20mm厚1:3水泥砂浆找平层 3、现浇现拌砼地沟沟底浇捣^非泵送商品混凝土 C25 4、现浇现拌砼地沟沟壁浇捣^非泵送商品混凝土 C25 5、现浇砼沟壁 复合木模 6、水乳型防水涂料 JS 厚1.5mm以内 立面 7、水乳型防水涂料 JS 厚1.5mm以内 平面 8、水泥砂浆粘贴墙面瓷砖(周长1200mm以内)^水泥砂浆 （防水） | m | 233.36
卫生间蹲坑 地砖面层 | 1、水泥砂浆面层大便坑^干混砌筑砂浆 DMM5.0 | 只 | 119.47
成品隔断 | 1、卫生间隔断 <含小便斗处隔断> | m2 | 180
变配电间和控制室门口设置：铝合金防鼠板 | 1、变配电间和控制室门口设置：铝合金防鼠板 | 块 | 200
成品门套 | 1、1mm拉丝不锈钢门套线2、12厚细木工板基层 | m2 | 429.71
防火堵洞 | 1、名称：防火堵洞 2、部位：电缆、桥架防火设施 3、材质：防火堵料 | 处 | 32.24
成品门套 | 1、1mm拉丝不锈钢门套线2、12厚细木工板基层 | m2 | 538.2
塑料装饰线 | 1、塑料线条 | m | 3.05
沉降观察点 | 1、沉降观察点 | 个 | 30
金属格栅窗 | 1、铝合金小格栅(粉末喷涂）间距@200mm | m2 | 377.2
零星钢构件 | 1、常温氟碳喷涂12#槽钢； 制作安装运输油漆 | t | 10588.02
零星钢构件 | 1、316不锈钢板5mm厚制作安装 | t | 26220.73
预埋铁件 | 1、热浸镀锌预埋件 | t | 12757.95
带骨架幕墙 | 1、带骨架铝单板幕墙面层：铝单板2.5mm厚 | m2 | 322.27
干挂石材钢骨架 | 1、幕墙钢龙骨：热浸镀锌方钢管80*5,60*5,50*4 | t | 11026.62
全玻(无框玻璃)幕墙 | 1、吊挂式平板玻璃全玻幕墙(雨篷) 2、带骨架铝单板幕墙面层 3、金属面~氟碳漆 二遍 4、不锈钢防坠拉索转接件 5、铝合金副框（氟碳漆铝合金框） | m2 | 867.21
垫层 | 1、100厚碎石找平； | m3 | 250.9
砖基础 | 1、±0.00以下砌体采用200厚MU15混凝土实心砖，M7.5水泥砂浆砌筑； | m3 | 641.51
金属纱窗 | 1.材质:不锈钢钢板网纱窗 2.五金配件:包含一切安装所需的五金配件 | m2 | 152.98
木纱窗 | 1.材质:木边框钢丝网纱窗 2.五金配件:包含一切安装所需的五金配件 | m2 | 115.62
金属纱窗 | 1.材质:铝合金隐形纱窗 2.五金配件:包含一切安装所需的五金配件 | m2 | 79
无障碍洗手盆 | 1、无障碍洗手盆 2、材质:陶瓷 3、组装方式：含单冷水龙头、去水器、存水弯、角阀、软管、不锈钢辅助扶手等配件 | 套 | 274.01
仿大理石通体砖 | 1.通体花岗岩仿大理石透水砖，规格1200×600×200mm； | m2 | 213.43
多孔砖墙 | 1、200厚MU10烧结页岩多孔砖，M5混合砂浆砌筑； | m3 | 493.04
多孔砖墙 | 1、100厚MU10烧结页岩多孔砖，M5混合砂浆砌筑； | m3 | 614.94
砌块墙 | 1、外墙采用A5.0，B07级砌蒸压砂加气混凝土砌块200厚，M5专用砂浆砌筑； | m3 | 430.93
砌块墙 | 1、外墙圆弧形墙采用A5.0，B07级砌蒸压砂加气混凝土砌块200厚，M5专用砂浆砌筑； | m3 | 458.42
砌块墙 | 1、内墙采用A5.0，B07级砌蒸压砂加气混凝土砌块200厚，M5专用砂浆砌筑； | m3 | 430.93
砌块墙 | 1、内墙采用A5.0，B07级砌蒸压砂加气混凝土砌块100厚，M5专用砂浆砌筑； | m3 | 450.27
嵌缝 | 1、内墙聚氨脂（PU）发泡剂嵌缝 | m | 8.65
垫层 | 1、100厚C15素混凝土垫层（非泵送） | m3 | 523.69
独立基础 | 1、C35泵送商品混凝土承台基础 | m3 | 641.69
基础梁 | 1、C35泵送商品混凝土基础梁 | m3 | 647.93
其他构件 | 1、现浇商品(泵送)砼小型构件浇捣^非泵送商品混凝土 C20`实际采用非泵送 | m3 | 3.55
设备基础 | 1、二次灌浆50厚C45无收缩细石混凝土（非泵送） | m3 | 880.01
其他构件 | 门侧预制块C20 | m3 | 651.69
现浇构件钢筋 | 1、现浇构件 圆钢 | t | 5307.36
现浇构件钢筋 | 1、一级钢箍筋6 | t | 5307.36
现浇构件钢筋 | 1、一级钢箍筋8 | t | 5307.36
现浇构件钢筋 | 1、三级6螺纹钢 | t | 4631.07
现浇构件钢筋 | 1、三级8螺纹钢 | t | 4713.69
现浇构件钢筋 | 1、三级螺纹钢10 | t | 4631.07
现浇构件钢筋 | 1、三级螺纹钢1以上 | t | 4631.07
现浇构件钢筋 | 1、三级螺纹钢箍筋6 | t | 5553.18
现浇构件钢筋 | 1、三级螺纹钢箍筋8 | t | 5192.1
现浇构件钢筋 | 1、三级螺纹钢箍筋10 | t | 5109.48
现浇构件钢筋 | 1、三级螺纹钢箍筋10以上 | t | 5109.48
挖基坑土方 | 1、反铲挖掘机挖三类土 深度2m以内`挖桩承台土方 | m3 | 8.38
挖沟槽土方 | 1、反铲挖掘机挖三类土 深度2m以内 | m3 | 7.63
回填方 | 1、就地回填土 夯实 | m3 | 12.84
回填方 | 1、借土回填 夯实 2、自卸汽车~运土1km内 3、装载机装土 | m3 | 18
预制钢筋混凝土管桩 | 1、打预应力钢筋混凝土方桩 PHS-AB400(220)C80 2、送预应力钢筋混凝土方桩 Φ500mm以内 3、灌注桩芯混凝土 商品混凝土^非泵送补偿收缩商品混凝土 C35 | m | 230.18
截（凿）桩头 | 1、凿预应力管桩桩头 | 根 | 80.94
预埋铁件 | 1、预埋 铁件25kg/块以内（2厚钢托板） | t | 10468.72
钢筋笼 | 1、桩 钢筋笼 圆钢 2、桩钢筋笼 Ⅲ级螺纹钢 | t | 4893.31
垫层 | 1、100厚碎石找平； | m3 | 250.9
砖基础 | 1、±0.00以下砌体采用200厚MU15混凝土实心砖，M7.5水泥砂浆砌筑； | m3 | 641.51
多孔砖墙 | 1、200厚MU10烧结页岩多孔砖，M5混合砂浆砌筑； | m3 | 493.04
多孔砖墙 | 1、100厚MU10烧结页岩多孔砖，M5混合砂浆砌筑； | m3 | 614.94
砌块墙 | 1、200厚A5.0,B07级蒸压砂加砌混凝土，M5专用砂浆砌筑； | m3 | 430.93
砌块墙 | 1、内墙采用A5.0，B07级砌蒸压砂加气混凝土砌块200厚，M5专用砂浆砌筑； | m3 | 430.93
砌块墙 | 1、砌蒸压砂加气混凝土砌块墙 厚150mm以内^干混砌筑砂浆 DMM5.0 | m3 | 450.27
砌块墙 | 1、内墙采用A5.0，B07级砌蒸压砂加气混凝土砌块100厚，M5专用砂浆砌筑； | m3 | 450.27
嵌缝 | 1、聚氨脂（PU）发泡剂嵌缝 | m | 8.65
垫层 | 1、100厚C15素混凝土垫层（非泵送） | m3 | 523.69
独立基础 | 1、C30泵送商品混凝土承台基础 | m3 | 611.24
满堂基础 | 1、C30商品混凝土筏板基础（泵送） | m3 | 609.91
基础梁 | 1、C30泵送商品混凝土基础梁 | m3 | 617.48
矩形柱 | 1、C30商品混凝土（非泵送）矩形柱 | m3 | 672.46
矩形梁 | 1、现浇商品(泵送)砼单梁、连续梁、异形梁、弧形梁、吊车梁浇捣^泵送商品混凝土 C25 | m3 | 610.35
构造柱 | 1、C25非泵送商品混凝土构造柱 | m3 | 712.24
圈梁 | 1、C25商品混凝土（非泵送）圈梁 | m3 | 665.08
天沟(檐沟）、挑檐板 | 1、现浇商品(泵送)砼檐沟、挑檐浇捣^泵送商品抗渗混凝土 C25/P6 | m3 | 694.26
平板 | 1、现浇商品(泵送)砼板浇捣^泵送商品混凝土 C25 | m3 | 617.36
雨篷、悬挑板、阳台板 | 1、现浇商品(泵送)砼阳台浇捣^泵送商品混凝土 C25 | m3 | 642.91
过梁 | 1、现浇商品(泵送)砼圈梁、过梁、拱形梁浇捣^非泵送商品混凝土 C25`实际采用非泵送 | m3 | 665.08
后浇带 | 1、现浇商品(泵送)砼后浇带梁、板（20以内）浇捣^非泵送商品混凝土 C30`梁实际采用非泵送`板实际采用非泵送 | m3 | 677.67
直形墙 | 1、C30商品混凝土(泵送)砼直形、弧形墙厚10以上 | m3 | 667.16
栏板 | 1、现浇商品(泵送)砼栏板、翻檐浇捣^泵送商品混凝土 C25 | m3 | 712.85
其他构件 | 门侧预制块C20 | m3 | 651.69
设备基础 | 1、设备基础二次灌浆 细石混凝土^非泵送商品混凝土 C40 | m3 | 856.32
砌块墙钢丝网加固 | 1、柱脚砼外包钢丝网 | m2 | 16.81
现浇构件钢筋 | 1、现浇构件 圆钢 | t | 5307.36
现浇构件钢筋 | 1、一级钢箍筋6 | t | 5307.36
现浇构件钢筋 | 1、一级钢箍筋8 | t | 5307.36
现浇构件钢筋 | 1、三级6螺纹钢 | t | 4631.07
现浇构件钢筋 | 1、三级8螺纹钢 | t | 4713.69
现浇构件钢筋 | 1、三级螺纹钢10 | t | 4631.07
现浇构件钢筋 | 1、三级螺纹钢10 以上 | t | 4631.07
现浇构件钢筋 | 1、三级螺纹钢箍筋6 | t | 5553.18
现浇构件钢筋 | 1、三级螺纹钢箍筋8 | t | 5192.1
现浇构件钢筋 | 1、三级螺纹钢箍筋10 | t | 5109.48
现浇构件钢筋 | 1、三级螺纹钢箍筋10以上 | t | 5109.48
现浇构件钢筋 | 1、楼承板上三级8螺纹钢 | t | 4713.69
现浇构件钢筋 | 1、楼承板上三级螺纹钢10 | t | 4631.07
现浇构件钢筋 | 1、楼承板上三级螺纹钢10 以上 | t | 4631.07
50*0.8扁钢 | 加气块墙体拉结采用50*0.8扁钢 | t | 5327.76
实腹钢柱 | 1、矩形钢管砼柱Q345B,截面板件宽厚比等级为S3级； 2、采用抛丸除锈至钢材表面露出金属光泽； 3、金属构件运输50km； | t | 8520.14
预埋铁件 | 1、预埋锚栓 | t | 8536.91
钢梁 | 1、H型钢梁Q345B； 2、采用抛丸除锈至钢材表面露出金属光泽； 3、金属构件运输50km； | t | 7979.15
钢梯 | 1、踏步式钢梯制作； 2、采用抛丸除锈至钢材表面露出金属光泽； 3、金属构件运输50km； | t | 9468.76
金属构件刷防火涂料 | 1、钢结构梁耐火极限不低于1.5小时 | m2 | 44.27
金属构件刷防火涂料 | 1、钢结构楼梯耐火极限不低于1小时 | m2 | 32.55
金属面油漆 | 1、环氧富锌防锈漆刷二度，60um； | m2 | 14.07
金属面油漆 | 1、环氧云铁中间漆刷二度，90um； | m2 | 23.43
高强螺栓 | 1、高强螺栓M16 | 套 | 2.88
高强螺栓 | 1、高强螺栓M20 | 套 | 4.13
高强螺栓 | 1、高强螺栓M22 | 套 | 5.06
高强螺栓 | 1、剪力栓钉φ19*90 | 套 | 2.92
钢筋桁架楼承板TD3-90 | 1、钢筋桁架楼承板TD3-90，板厚120mm | m2 | 154.39
钢筋桁架楼承板TD5-90 | 1、钢筋桁架楼承板TD5-90，板厚120mm | m2 | 162.12
钢筋桁架楼承板TD5-110 | 1、钢筋桁架楼承板TD5-110，板厚140mm | m2 | 165.49
钢筋桁架楼承板TD6-90 | 1、钢筋桁架楼承板TD6-90 | m2 | 176.58
平面砂浆找平层 | 1、钢筋混凝土屋面板,预埋φ10钢筋头,间距双向900,伸出保温隔热层面50(预制板埋于板缝) 2、15厚1:3水泥砂浆找平层(按纵横间距≤6M设分格缝,纵向可按南向开间轴线设分格缝,横向分水线设分格缝) | m2 | 16.72
保温隔热屋面 | 1、燃烧性能等级为B1级的挤塑聚苯板保温层(厚度为75mm=60mm+60X25%) | m2 | 54.11
屋面卷材防水 | 1、干铺一道玻纤布隔离层 | m2 | 2.62
屋面刚性层 | 1、50 厚C20细石混凝土(6*6m分格,缝宽20,密封胶嵌缝)随捣随抹平,内配φ6@150双向钢筋网(钢筋网在分格缝处断开),与钢筋混凝土屋面板预埋的φ10钢筋头连牢,缝上铺防水卷材,宽200 | m2 | 64.65
屋面木基层 | 1、木挂瓦条30*30(h),中距按瓦材规格 2、木顺水条30*30(h),中距600,固定用φ4长60水泥钉@600 | m2 | 8.25
瓦屋面 | 1、10厚 深灰色水泥平板瓦(规格暂定420mm*332mm) | m2 | 33.42
保温隔热屋面 | 1、现 浇钢筋混凝土屋面板,表面清理干净 2、最薄30厚LC5.0轻集料混凝土3%找坡层 | m2 | 26.58
平面砂浆找平层 | 1、20厚1:3水泥砂浆找平层(按纵横间距≤6M设分格缝,纵向可按南向开间轴线设分格缝,横向分水线设分格缝) | m2 | 20.11
保温隔热屋面 | 1、燃烧性能等级为B1级的挤塑聚苯板保温层75厚 2、10厚低强度等级砂浆隔离层 3、20厚厚聚合物砂浆铺卧 | m2 | 103.05
屋面涂膜防水 | 1、浅色涂料保护层(屋面的太阳辐射反射系数不小于0.4) | m2 | 3.22
保温隔热屋面 | 1、现浇 钢筋混凝土屋面板,表面清理干净 2、最薄30厚LC5.0轻集料混凝土3%找坡层 | m2 | 13.73
平面砂浆找平层 | 1、20厚1:3水泥砂浆找平层(按纵横间距≤6M设分格缝,纵向可按南向开间轴线设分格缝,横向分水线设分格缝) | m2 | 19.76
保温隔热屋面 | 1、燃烧性能等级为B1级的挤塑聚苯板保温层75厚 2、10厚低强度等级砂浆隔离层 3、20厚厚聚合物砂浆铺卧 | m2 | 65.39
屋面刚性层 | 1、50厚C25防水细石砼随捣随抹平,配φ6,双向@150,钢筋网片绑扎或点焊（设分格缝) | m2 | 65.49
块料楼地面 | 1、10厚防滑地砖,看样定,防水砂浆勾缝(按纵横间距≤10M设分格缝,考虑与保护层及找平层分格缝对齐) | m2 | 116.57
保温隔热屋面 | 1、现浇钢筋混凝土屋面板,表面清理干净 2、20厚1:3水泥砂浆1%找坡至排水点 | m2 | 19.57
屋面涂膜防水 | 1、1.5厚聚两道氨酯防水涂料 | m2 | 35.49
块料楼地面 | 1、1.10厚,300*300广场砖,干水泥擦缝(30厚花岗岩石材面层,1:1水泥砂浆勾缝) 2、20厚1:3水泥砂浆结合层 | m2 | 75.62
平面砂浆找平层 | 1、现浇钢筋混凝土屋面板,表面清理干净； 2、最薄30厚泡沫混凝土1%找坡至排水点； 3、20厚水泥砂浆找平层 | m2 | 29.02
保温隔热屋面 | 1、燃烧性能等级为B1级的挤塑聚苯板保温层75厚 | m2 | 54.11
混凝土檐沟水泥砂浆抹灰 | 1、20厚聚合物防水水泥砂浆表面抹光 | m2 | 43.3
过水口 | 1、过水口 | 个 | 50
屋面变形缝 | 1、屋面变形缝详见14J936(1/AW2)(2/AW2) | m | 0
楼（地）面变形缝 | 1、楼地面变形缝详见14J936(3/AD6)(4/AD6) | m | 215
墙面变形缝 | 1、内墙与顶棚变形缝详见14J936(3/AN1)(4/AN1) | m | 120
墙面变形缝 | 1、外墙变形缝详见14J936(3/AQ1)(4/AQ1) | m | 200
室外台阶 | 1、素土夯实 2、300厚粒径5~32卵石（砾石）灌M2.5混合砂浆,宽出面层100 3、60厚C15混凝土,台阶面向外1% 4、素水泥浆一道（内掺建筑胶） | m3 | 949.33
卫生间蹲坑 地砖面层 | 1、水泥砂浆面层大便坑^干混砌筑砂浆 DMM5.0 | 只 | 119.47
地沟盖板 | 不锈钢防滑地沟盖板，厚度3mm | m2 | 379.18
垫层 | 1、80厚C15混凝土垫层; ； | m3 | 523.69
现浇构件钢筋 | 6@200钢筋网片 | t | 5307.36
块料楼地面 | 1、水泥浆一道(内掺建筑胶)； 2、40厚1:3干硬性水泥砂浆结合层,表面撒水泥粉； 3、10厚600*600地砖铺实拍平,干水泥擦缝 | m2 | 148.02
垫层 | 1、80厚C15混凝土垫层; ； | m3 | 523.69
块料楼地面 | 1、水泥浆一道(内掺建筑胶)； 2、40厚1:3干硬性水泥砂浆结合层,表面撒水泥粉； 3、10厚800*800地砖铺实拍平,干水泥擦缝 | m2 | 175.99
垫层 | 1、80厚C15混凝土垫层; ; | m3 | 523.69
现浇构件钢筋 | 6@200钢筋网片 | t | 5307.36
水泥砂浆楼地面 | 1、水泥浆一道(内掺建筑胶)； 2、最薄处20厚1:3水泥砂浆找坡层,抹平 | m2 | 30.55
楼（地）面涂膜防水 | 1、1.5厚聚氨酯防水层两道 | m2 | 35.49
块料楼地面 | 1、20厚1:3干硬性水泥砂浆结合层,表面撒水泥粉； 2、10厚300*300地砖铺实拍平,干水泥擦缝； | m2 | 111.83
垫层 | 1、80厚C15混凝土垫层； | m3 | 523.69
现浇构件钢筋 | 6@200钢筋网片 | t | 5307.36
水泥砂浆楼地面 | 1、20厚1:2水泥砂浆,表面撒适量水泥粉抹压平整 2、刷水泥浆一道(内掺建筑胶) | m2 | 22.99
垫层 | 1、80厚C15混凝土垫层; | m3 | 523.69
现浇构件钢筋 | 6@200钢筋网片 | t | 5307.36
平面砂浆找平层 | 1、.刷水泥浆一道(内掺建筑胶)； 2、最薄处20厚1:3水泥砂浆找坡层,抹平； | m2 | 19.65
楼（地）面涂膜防水 | 1、1.5厚聚氨酯防水层 | m2 | 35.49
细石混凝土楼地面 | 1、35厚C20细石混凝土 | m2 | 29.82
水泥砂浆楼地面 | 1、15厚1:2水泥砂浆,表面撒适量水泥粉抹压平整 | m2 | 19.19
垫层 | 1、80厚C15混凝土垫层； | m3 | 523.69
现浇构件钢筋 | 6@200钢筋网片 | t | 5307.36
水泥砂浆楼地面 | 1、刷水泥浆一道(内掺建筑胶)； 2、20厚1:2水泥砂浆,表面撒适量水泥粉抹压平整 | m2 | 22.99
防静电活动地板 | 1、230mm高防静电活动地板 | m2 | 201.85
垫层 | 1、80厚C15混凝土垫层 | m3 | 523.69
石材楼地面 | 1、水泥浆一道(内掺建筑胶)； 2、30厚1:3干硬性水泥砂浆结合层,表面撒水泥粉； 3、20厚花岗石板材，水泥浆檫缝； | m2 | 218.75
垫层 | 1、80厚C15混凝土垫层 | m3 | 523.69
现浇构件钢筋 | 6@200钢筋网片 | t | 5307.36
块料楼地面 | 1、建筑完成面楼板清理干净，洒水润湿； 2、水泥浆一道(内掺建筑胶)； 3、40厚1:3干硬性水泥砂浆结合层,表面撒水泥粉； 4、12厚防石玻化砖铺实拍平,干水泥擦缝 | m2 | 147.94
垫层 | 1、80厚C15混凝土垫层 | m3 | 523.69
现浇构件钢筋 | 6@200钢筋网片 | t | 5307.36
平面砂浆找平层 | 1、刷水泥浆一道(内掺建筑胶)； 2、LC5.0轻骨料混凝土垫层； 3、20厚1:2.5水泥砂浆找平层 | m2 | 58.05
复合地板 | 1、浮铺5厚专用防潮垫 2、实木复合地板 | m2 | 173.72
水泥砂浆楼地面 | 1、素水泥砂浆（掺建筑胶）一道； 2、1:2.5水泥砂浆找平层 | m2 | 22.99
橡胶板楼地面 | 1、2mm厚塑胶地板（仿木纹橡胶地板（复合）） 2、涂布胶粘剂； | m2 | 62.35
石材楼地面 | 1.建筑完成面楼板清理干净，洒水润湿；2.聚合物水泥砂浆一道；3.10厚聚合物水泥砂浆找平层；4.3厚聚合物水泥砂浆结合层；5.15厚深色花岗岩 | m2 | 528.38
金属踢脚线 | 1、80mm高1.2mm厚铝合金踢脚线； 2、铝合金踢脚线专业塑料扣件； 3、将塑料扣件钉在木楔上，间距400mm~600mm； 4、墙面钻φ35mm,孔60mm深，采用专业粘结砂浆粘结防腐原木楔； 5、墙缝原浆抹平，聚合物水泥砂浆修补墙面； 6、基层墙体； | m2 | 230.62
块料踢脚线 | 1、基层墙体; 2、5厚1:3水泥砂浆打底扫毛; 3、8厚1:2水泥砂浆粘结层,内掺建筑胶； 4、8厚100高地砖踢脚,稀水泥擦缝 | m | 13.37
石材楼梯面层 | 1、80厚1:3干硬水泥砂浆结合层 2、20厚花岗岩板 | m2 | 478.46
金属扶手、栏杆、栏板 | 1、硬木扶手宽60钢板楼梯扶手栏杆H=900mm详栏杆扶手大样（含油漆）（楼梯硬木扶手） | m | 257.54
金属扶手、栏杆、栏板 | 1、硬木扶手宽60钢板楼梯扶手栏杆H=1100mm详栏杆扶手大样（含油漆）（楼梯扶手） | m | 279.1
金属扶手、栏杆、栏板 | 1、1100楼梯防护栏杆斜60*12钢板扶手防护扶手栏杆斜H=1100mm详栏杆扶手大样（含油漆） | m | 202.34
金属扶手、栏杆、栏板 | 1、60*12钢板扶手防护扶手栏杆斜H=900mm详栏杆扶手大样（含油漆） | m | 196.67
金属扶手、栏杆、栏板 | 1、无障碍卫生间扶手 | 套 | 200
墙面一般抹灰 | 1、专用界面剂一道甩毛(甩前喷湿墙面) 2、8厚1:1:6水泥石灰膏砂浆打底扫毛或划出纹道，5厚1：0.5:2.5水泥石灰膏砂浆抹平 | m2 | 18.73
满刮腻子 | 1、2mm厚面层耐水腻子分遍刮平 | m2 | 11.32
墙面喷刷涂料 | 1、白色无机涂料 | m2 | 13.07
墙面喷刷涂料 | 1、白色乳胶漆 | m2 | 13.01
墙面一般抹灰 | 1、2厚配套专用界面砂浆刮批(抹前喷湿墙面) 2、6厚1:0.5:2.5水泥石灰砂浆压实抹平 3、7厚1:1:6水泥石灰砂浆 | m2 | 18.77
墙面涂膜防水 | 1、1.5厚聚合物水泥防水涂料高出建筑完成面1800,与楼面防水层搭接100 | m2 | 29.57
块料墙面 | 1、素水泥浆一道; 2、4厚1:1水泥砂浆加水重20%建筑胶粘接层; 3、白色面砖,白水泥擦缝(面层具体详室内专业图纸) | m2 | 134.46
墙面一般抹灰 | 1、墙体基层,表面刷界面剂 2、1.5厚1:2水泥砂浆抹面压光 3、.20厚掺外加剂、掺和料的防水砂浆、分层铺抹压实 | m2 | 27.98
墙面一般抹灰 | 1、砼墙柱与砌体墙连接处钉纤维网格布 2、砼界面剂一道 3、10mm厚1:0.5:3 水泥石灰膏砂浆分层抹平 | m2 | 21.86
墙面涂膜防水 | 1、2.0mm厚聚合物水泥防水涂料; | m2 | 39.29
金属隔断 | 1、50*50*0.7mm轻钢龙骨用膨胀螺丝与墙面固定.中距600mm; 2、40mm厚玻璃棉毡.用建筑胶粘结剂粘贴于龙骨档内; 3、玻璃布一层紧绷固定于龙骨表面 4、铺贴10mm厚600*600穿孔石膏饰面板面层.用自攻螺丝固定; | m2 | 118.34
墙面喷刷涂料 | 1、白色防霉无机涂料.一底两面 | m2 | 13.07
墙面一般抹灰 | 1、内壁采用6mm厚1:2水泥砂浆随砌随抹,做到光滑、平整、密实; 建议改为15mm厚抹灰 | m2 | 5.67
墙面一般抹灰 | 1、专用界面剂一道甩毛(甩前喷湿墙面) 2、8厚1:1:6水泥石灰膏砂浆打底扫毛或划出纹道 3、5厚1：0.5:2.5水泥石灰膏砂浆抹平 | m2 | 18.73
满刮腻子 | 1、2mm厚面层耐水腻子分遍刮平 | m2 | 11.32
墙面喷刷涂料 | 1、白色乳胶漆二遍 | m2 | 13.01
墙面一般抹灰 | 5厚1:0.5:2.5水泥石灰膏砂浆抹平; 8厚1:1:6水泥石灰膏砂浆打底扫毛或划出纹道专用界面剂一道甩毛(甩前喷湿墙面)。 | m2 | 18.73
橡木纹贴膜 | 1、刷壁纸胶一道； 2、橡木纹贴膜 | m2 | 67.25
墙面一般抹灰 | 1、砼界面剂一道 3、10mm厚1:0.5:3 水泥石灰膏砂浆分层抹平 | m2 | 10.43
墙面涂膜防水 | 1、2.0mm厚聚合物水泥防水涂料; | m2 | 39.29
金属隔断 | 1、50*50*0.7mm轻钢龙骨用膨胀螺丝与墙面固定.中距600mm; 2、40mm厚玻璃棉毡.用建筑胶粘结剂粘贴于龙骨档内; 3、玻璃布一层紧绷固定于龙骨表面 4、铺贴10mm厚600*600穿孔石膏饰面板面层.用自攻螺丝固定; | m2 | 264.57
墙面喷刷涂料 | 1、墙、柱、天棚面~乳胶漆3(遍) | m2 | 0
吊顶天棚 | 1、轻钢龙骨吊顶平面（U50型） 2、钉在轻钢龙骨上细木工板平面^细木工板 2440×1220×18 3、贴在板上玻璃面层^白色 烤漆钢化玻璃δ8 | m2 | 239.18
墙面一般抹灰 | 1、喷湿墙面 2、刷界面剂一道甩毛 3、5厚聚合物水泥防水砂浆 4、25厚无机轻集料保温砂浆Ⅱ型 5、5厚抗裂砂浆复合耐碱玻纤网 | m2 | 65.38
墙面喷刷涂料 | 1、仿石涂料一底二面； 2、专用柔性腻子 | m2 | 92.96
墙面一般抹灰 | 1、喷湿墙面 2、刷界面剂一道甩毛 3、5厚聚合物水泥防水砂浆 4、5厚抗裂砂浆复合耐碱玻纤网 | m2 | 29.2
墙面喷刷涂料 | 1、仿石涂料一底二面； 2、专用柔性腻子 | m2 | 92.96
墙面喷刷涂料 | 1、仿砖涂料一底二面； 2、专用柔性腻子 | m2 | 102.92
墙面一般抹灰 | 1、喷湿墙面 2、刷界面剂一道甩毛 3、5厚聚合物水泥防水砂浆 4、5厚抗裂砂浆复合耐碱玻纤网 | m2 | 29.2
墙面喷刷涂料 | 1、金属漆一底二面； 2、专用柔性腻子 | m2 | 49.68
砌块墙钢丝网加固 | 1、外墙墙面墙柱两侧基层均应先加设不小于300mm宽（总宽度不小于600mm）的镀锌钢丝网(直径≥1.0) | m2 | 16.81
砌块墙钢丝网或网格布加固 | 1、楼梯间和人流通道的内墙满铺镀锌钢丝网(直径≥1.0) 作为加强措施。 | m2 | 16.81
砌块墙钢丝网或网格布加固 | 1、顶层框架填充墙内墙应满铺耐碱网布（直径≥1.0mm）作为加强措施 | m2 | 6.63
成品隔断 | 1、卫生间隔断 <含小便斗处隔断> | m2 | 180
保温隔热墙面 | 1、墙柱面耐碱玻纤网格布抗裂砂浆 `5(mm) 2、墙柱面无机轻集料保温砂浆~厚10(mm)`外墙内保温 3、干粉型界面剂抹灰 | m2 | 35.34
满刮腻子 | 1、钢筋混凝土楼板; 2、薄刮一层白色水泥腻子 | m2 | 6.51
天棚喷刷涂料 | 1、喷涂白色无机防霉涂料 | m2 | 13.07
吊顶天棚 | 1.铝合金方形板与配套专用龙骨固定 2.铝合金方形板配套的专用下层副龙骨联结,间距≤1200 3.与安装形式配套的专用上层主龙骨,间距≤1200用吊杆与钢筋)吊杆连接后找平 4.10号镀锌低碳钢丝吊杆,双向中距≤ 5.现浇钢筋混凝土板底预留10吊环(勾),双向中距≥1200（建筑联系单-028） | m2 | 110.36
吊顶天棚 | 1、钢筋混凝土底板预留10钢筋吊环，双向中距≤1200； 2、10号镀锌低碳钢丝吊杆，双向中距≤1200，吊杆上部与板底预留吊环固定； 3、与安装形式配套的专用上层主龙骨，间距≤1200用吊件与钢筋吊杆连接后找平； 4、成品硅钙板配套的专用下层副龙骨联结，间距≤600 5、成品硅钙板吊顶与专用龙骨固定 | m2 | 92.02
吊顶天棚 | 1、龙骨吸顶吊件,中距横向小于等于1200,纵向600,用膨胀螺栓与钢筋混凝土板固定 2、T型轻钢主龙骨TB24*38,间距小于等于1200,用吸顶吊件连接 3、T型轻钢横撑龙骨TB24X38,间距600,与主龙骨插接 | m2 | 46.14
保温隔热天棚 | 1、50厚超细玻璃丝绵吸声层,玻璃丝布袋装填于龙骨间 | m2 | 35.58
吊顶天棚 | 1、10厚穿孔板材600*600 | m2 | 28.3
天棚喷刷涂料 | 1、白色无机防霉内墙涂料,三遍 | m2 | 18.68
满刮腻子 | 1、接缝处腻子刮平 | m2 | 9.75
天棚喷刷涂料 | 天棚面~乳胶漆3(遍) | m2 | 30.4
透光灯膜 | 1、透光灯膜 | m2 | 0
高强石膏基 | 轻钢龙骨、16厚高强石膏基 | m2 | 196.58
吊顶天棚 | 1、龙骨吸顶吊件，中距横向≤1200，纵向600，用膨胀螺栓与钢筋混凝土板固定； 2、T型轻钢主龙骨tb2*38，间距≤1200用吸顶吊件联结； 3、T型轻钢横撑龙骨tb2*28，间距600，与主龙骨插接； 3、12.5mm厚穿孔石膏板吊顶； | m2 | 107.06
满刮腻子 | 1、接缝处腻子刮平 | m2 | 9.75
天棚喷刷涂料 | 1、白色无机涂料,一底两面 | m2 | 18.68
窗帘盒 | 1、16厚高强石膏基； 2、每增加一层石膏板 3、板缝贴胶带、点锈 4、墙、柱、天棚面~白色无机涂料3(遍) 5、其他板材面~刷防火涂料3(遍) 6、成品金属护角条 | m2 | 156.56
木质门 | 木门M1023(1.0*2.3)（含油漆、门套、贴脸等）（具体造型见装修立面）： 1.执手门锁安装(单开)1把； 2.木材面门碰头、门吸安装1副； | 樘 | 811.99
木质门 | 木门M1123(1.1*2.3)（含油漆、门套、贴脸等）（具体造型见装修立面）： 1.执手门锁安装(单开)1把； 2.木材面门碰头、门吸安装2副； | 樘 | 870.94
木质门 | 木门M1223(1.2*2.3)（含油漆、门套、贴脸等）（具体造型见装修立面）： 1.执手门锁安装(双开)1把； 2.木材面门碰头、门吸安装2副； | 樘 | 1353.42
木质门 | 木门M1523(1.5*2.3)（含油漆、门套、贴脸等）（具体造型见装修立面）： 1.执手门锁安装(双开)1把； 2.木材面门碰头、门吸安装2副； | 樘 | 1353.42
木质门 | 木门M1823(1.8*2.3)（含油漆、门套、贴脸等）（具体造型见装修立面）： 1.执手门锁安装(双开)1把； 2.木材面门碰头、门吸安装2副； | 樘 | 1476.86
木质防火门 | 1、成品乙级防火门FM乙1123:1.1*2.3(含油漆，铰链，锁，插销，防烟条等五金配件） 2、明装闭门器两副 3、顺位器安装 | 樘 | 1675.52
木质防火门 | 1、成品乙级防火门FM乙1823:1.8*2.3(含油漆，铰链，锁，插销，防烟条等五金配件） 2、明装闭门器两副 3、顺位器安装 | 樘 | 2445.69
木质防火门 | 1、成品乙级防火门FM乙1821:1.8*2.1(含油漆，铰链，锁，插销，防烟条等五金配件） 2、明装闭门器两副 3、顺位器安装 | 樘 | 2270.01
木质防火门 | 1、成品乙级防火门FM乙1921:1.9*2.1(含油漆，铰链，锁，插销，防烟条等五金配件） 2、明装闭门器两副 3、顺位器安装 | 樘 | 2370.53
木质防火门 | 1、成品乙级防火门FM乙1923:1.9*2.3(含油漆，铰链，锁，插销，防烟条等五金配件） 2、明装闭门器两副 3、顺位器安装 | 樘 | 2555.7
木质防火门 | 1、成品乙级防火门FM乙2123:2.1*2.3(含油漆，铰链，锁，插销，防烟条等五金配件） 2、明装闭门器两副 3、顺位器安装 | 樘 | 2775.76
木质防火门 | 1、成品丙级防火门FM丙1023:1.0*2.3(含油漆，铰链，锁，插销，防烟条等五金配件） | 樘 | 1545.43
木质防火门 | 1、成品甲级防火门FM甲1223:1.2*2.3(含油漆，铰链，锁，插销，防烟条等五金配件） 2、明装闭门器两副 3、顺位器安装 | 樘 | 1806.97
木质防火门 | 1、成品甲级防火门FM甲1523:1.5*2.3(含油漆，铰链，锁，插销，防烟条等五金配件） 2、明装闭门器两副 3、顺位器安装 | 樘 | 2142.39
木质防火门 | 1、成品甲级防火门FM甲1834:1.8*3.4(含油漆，铰链，锁，插销，防烟条等五金配件） 2、明装闭门器两副 3、顺位器安装 | 樘 | 3459.37
金属（塑钢）门 | 组合门(含油漆、门套、贴脸等、五金等）：LM1121，断热铝合金中空玻璃(6中透光Low-E+12空气+6透明） | 樘 | 1686.43
金属（塑钢）门 | 组合门(含油漆、门套、贴脸等、五金等）：MLC1132a，断热铝合金中空玻璃(6中透光Low-E+12空气+6透明） | 樘 | 2444.03
金属（塑钢）门 | 组合门(含油漆、门套、贴脸等、五金等）：MLC1138a，断热铝合金中空玻璃(6中透光Low-E+12空气+6透明） | 樘 | 2853.29
金属（塑钢）门 | 组合门(含油漆、门套、贴脸等、五金等）：MLC1832，断热铝合金中空玻璃(6中透光Low-E+12空气+6透明） | 樘 | 3530.87
金属（塑钢）门 | 组合门(含油漆、门套、贴脸等、五金等）：MLC1832x，断热铝合金中空玻璃(6中透光Low-E+12空气+6透明） | 樘 | 3530.87
金属（塑钢）门 | 组合门(含油漆、门套、贴脸等、五金等）：MLC1832a，断热铝合金中空玻璃(6中透光Low-E+12空气+6透明） | 樘 | 3899.59
金属（塑钢）门 | 组合门(含油漆、门套、贴脸等、五金等）：MLC1838a，断热铝合金中空玻璃(6中透光Low-E+12空气+6透明） | 樘 | 4569.28
金属（塑钢）门 | 组合门(含油漆、门套、贴脸等、五金等）：MLC1838，断热铝合金中空玻璃(6中透光Low-E+12空气+6透明） | 樘 | 4569.28
金属（塑钢）门 | 组合门(含油漆、门套、贴脸等、五金等）：MLC3632a，断热铝合金中空玻璃(6中透光Low-E+12空气+6透明） | 樘 | 9699.92
金属（塑钢）门 | 组合门(含油漆、门套、贴脸等、五金等）：MLC3632aX，断热铝合金中空玻璃(6中透光Low-E+12空气+6透明） | 樘 | 9699.92
金属（塑钢）门 | 组合门(含油漆、门套、贴脸等、五金等）：MLC3638a，断热铝合金中空玻璃(6中透光Low-E+12空气+6透明） | 樘 | 11039.29
金属（塑钢）门 | 组合门(含油漆、门套、贴脸等、五金等）：MLC6032，断热铝合金中空玻璃(6中透光Low-E+12空气+6透明） | 樘 | 8571.94
金属（塑钢）门 | 组合门(含油漆、门套、贴脸等、五金等）：MLC6038，断热铝合金中空玻璃(6中透光Low-E+12空气+6透明） | 樘 | 13389.63
金属（塑钢）门 | 组合门(含油漆、门套、贴脸等、五金等）：MLC6838，断热铝合金中空玻璃(6中透光Low-E+12空气+6透明） | 樘 | 14209.91
金属（塑钢、断桥）窗 | 铝合金窗：LC0909断热铝合金中空玻璃(6中透光Low-E+12空气+6透明） | 樘 | 502.27
金属（塑钢、断桥）窗 | 铝合金窗：LC1212断热铝合金中空玻璃(6中透光Low-E+12空气+6透明） | 樘 | 892.92
金属（塑钢、断桥）窗 | 铝合金窗：LC1212BY断热铝合金中空玻璃(6中透光Low-E+12空气+6透明） | 樘 | 794.84
金属（塑钢、断桥）窗 | 铝合金窗：LC1226断热铝合金中空玻璃(6中透光Low-E+12空气+6透明） | 樘 | 1224.54
金属（塑钢、断桥）窗 | 铝合金窗：LC1515断热铝合金中空玻璃(6中透光Low-E+12空气+6透明） | 樘 | 1395.19
金属（塑钢、断桥）窗 | 铝合金窗：LC1515a断热铝合金中空玻璃(6中透光Low-E+12空气+6透明） | 樘 | 1395.19
金属（塑钢、断桥）窗 | 铝合金窗：LC1515x断热铝合金中空玻璃(6中透光Low-E+12空气+6透明） | 樘 | 1395.19
金属（塑钢、断桥）窗 | 铝合金窗：LC1206BY断热铝合金中空玻璃(6中透光Low-E+12空气+6透明） | 樘 | 221.02
金属（塑钢、断桥）窗 | 铝合金窗：LC2408D，断热铝合金中空玻璃(6中透光Low-E+12空气+6透明） | 樘 | 753.56
金属（塑钢、断桥）窗 | 铝合金窗：LC2426a，断热铝合金中空玻璃(6中透光Low-E+12空气+6透明） | 樘 | 3052.77
金属（塑钢、断桥）窗 | 铝合金窗：LC2426BY2，断热铝合金中空玻璃(6中透光Low-E+12空气+6透明） | 樘 | 2870.26
金属（塑钢、断桥）窗 | 铝合金窗：LC2426p，断热铝合金中空玻璃(6中透光Low-E+12空气+6透明） | 樘 | 2575.43
金属（塑钢、断桥）窗 | 铝合金窗：LC2426ax，断热铝合金中空玻璃(6中透光Low-E+12空气+6透明） | 樘 | 3052.77
金属（塑钢、断桥）窗 | 铝合金窗：LC2426DBY，断热铝合金中空玻璃(6中透光Low-E+12空气+6透明） | 樘 | 2520.34
金属（塑钢、断桥）窗 | 铝合金窗：LC2432a，断热铝合金中空玻璃(6中透光Low-E+12空气+6透明） | 樘 | 3786.43
金属（塑钢、断桥）窗 | 铝合金窗：LC2432x，断热铝合金中空玻璃(6中透光Low-E+12空气+6透明） | 樘 | 3435.43
金属（塑钢、断桥）窗 | 铝合金窗：LC2432BY2，断热铝合金中空玻璃(6中透光Low-E+12空气+6透明） | 樘 | 3435.43
金属（塑钢、断桥）窗 | 铝合金窗：LC3608A，断热铝合金中空玻璃(6中透光Low-E+12空气+6透明） | 樘 | 1354.97
金属（塑钢、断桥）窗 | 铝合金窗：LC3608D，断热铝合金中空玻璃(6中透光Low-E+12空气+6透明） | 樘 | 1130.34
金属（塑钢、断桥）窗 | 铝合金窗：LC3626，断热铝合金中空玻璃(6中透光Low-E+12空气+6透明） | 樘 | 4094.79
金属（塑钢、断桥）窗 | 铝合金窗：LC3626a，断热铝合金中空玻璃(6中透光Low-E+12空气+6透明） | 樘 | 4277.31
金属（塑钢、断桥）窗 | 铝合金窗：LC3626ax，断热铝合金中空玻璃(6中透光Low-E+12空气+6透明） | 樘 | 4277.31
金属（塑钢、断桥）窗 | 铝合金窗：LC3626BY，断热铝合金中空玻璃(6中透光Low-E+12空气+6透明） | 樘 | 4166.08
金属（塑钢、断桥）窗 | 铝合金窗：LC3626x，断热铝合金中空玻璃(6中透光Low-E+12空气+6透明） | 樘 | 3788.65
金属（塑钢、断桥）窗 | 铝合金窗：LC3626xBY，断热铝合金中空玻璃(6中透光Low-E+12空气+6透明） | 樘 | 4166.08
金属（塑钢、断桥）窗 | 铝合金窗：LC3626D，断热铝合金中空玻璃(6中透光Low-E+12空气+6透明） | 樘 | 3673.61
金属（塑钢、断桥）窗 | 铝合金窗：LC3626C，断热铝合金中空玻璃(6中透光Low-E+12空气+6透明） | 樘 | 4579.16
金属（塑钢、断桥）窗 | 铝合金窗：LC3626DBY，断热铝合金中空玻璃(6中透光Low-E+12空气+6透明） | 樘 | 3540.22
金属（塑钢、断桥）窗 | 铝合金窗：LC3626Dx，断热铝合金中空玻璃(6中透光Low-E+12空气+6透明） | 樘 | 3673.61
金属（塑钢、断桥）窗 | 铝合金窗：LC3626CX，断热铝合金中空玻璃(6中透光Low-E+12空气+6透明） | 樘 | 4579.16
金属（塑钢、断桥）窗 | 铝合金窗：LC3632，断热铝合金中空玻璃(6中透光Low-E+12空气+6透明） | 樘 | 4942.55
金属（塑钢、断桥）窗 | 铝合金窗：LC3632a，断热铝合金中空玻璃(6中透光Low-E+12空气+6透明） | 樘 | 5293.55
金属（塑钢、断桥）窗 | 铝合金窗：LC3632ax，断热铝合金中空玻璃(6中透光Low-E+12空气+6透明） | 樘 | 5293.55
金属（塑钢、断桥）窗 | 铝合金窗：LC3632BY，断热铝合金中空玻璃(6中透光Low-E+12空气+6透明） | 樘 | 5013.81
金属（塑钢、断桥）窗 | 铝合金窗：LC3632D，断热铝合金中空玻璃(6中透光Low-E+12空气+6透明） | 樘 | 4521.35
金属（塑钢、断桥）窗 | 铝合金窗：LC3632X，断热铝合金中空玻璃(6中透光Low-E+12空气+6透明） | 樘 | 4942.55
金属（塑钢、断桥）窗 | 铝合金窗：LC4226BY，断热铝合金中空玻璃(6中透光Low-E+12空气+6透明） | 樘 | 4886.85
金属（塑钢、断桥）窗 | 铝合金窗：LC4808a，断热铝合金中空玻璃(6中透光Low-E+12空气+6透明） | 樘 | 1956.4
金属（塑钢、断桥）窗 | 铝合金窗：LC4808D，断热铝合金中空玻璃(6中透光Low-E+12空气+6透明） | 樘 | 1507.11
金属（塑钢、断桥）窗 | 铝合金窗：LC4812，断热铝合金中空玻璃(6中透光Low-E+12空气+6透明） | 樘 | 3571.68
金属（塑钢、断桥）窗 | 铝合金窗：LC4812BY，断热铝合金中空玻璃(6中透光Low-E+12空气+6透明） | 樘 | 3309.72
金属（塑钢、断桥）窗 | 铝合金窗：LC4812aBY2，断热铝合金中空玻璃(6中透光Low-E+12空气+6透明） | 樘 | 2720.01
金属（塑钢、断桥）窗 | 铝合金窗：LC4812dBY，断热铝合金中空玻璃(6中透光Low-E+12空气+6透明） | 樘 | 2981.97
金属（塑钢、断桥）窗 | 铝合金窗：LC4812dBY'，断热铝合金中空玻璃(6中透光Low-E+12空气+6透明） | 樘 | 2916.18
金属（塑钢、断桥）窗 | 铝合金窗：LC4826，断热铝合金中空玻璃(6中透光Low-E+12空气+6透明） | 樘 | 5740.52
金属（塑钢、断桥）窗 | 铝合金窗：LC4826a，断热铝合金中空玻璃(6中透光Low-E+12空气+6透明） | 樘 | 6105.55
金属（塑钢、断桥）窗 | 铝合金窗：LC4826ax，断热铝合金中空玻璃(6中透光Low-E+12空气+6透明） | 樘 | 6105.55
金属（塑钢、断桥）窗 | 铝合金窗：LC4826ad，断热铝合金中空玻璃(6中透光Low-E+12空气+6透明） | 樘 | 5501.85
金属（塑钢、断桥）窗 | 铝合金窗：LC4826adx，断热铝合金中空玻璃(6中透光Low-E+12空气+6透明） | 樘 | 5501.85
金属（塑钢、断桥）窗 | 铝合金窗：LC4826BY，断热铝合金中空玻璃(6中透光Low-E+12空气+6透明） | 樘 | 5811.78
金属（塑钢、断桥）窗 | 铝合金窗：LC4826d，断热铝合金中空玻璃(6中透光Low-E+12空气+6透明） | 樘 | 5319.32
金属（塑钢、断桥）窗 | 铝合金窗：LC4826dx，断热铝合金中空玻璃(6中透光Low-E+12空气+6透明） | 樘 | 5319.32
金属（塑钢、断桥）窗 | 铝合金窗：LC4826D，断热铝合金中空玻璃(6中透光Low-E+12空气+6透明） | 樘 | 4898.13
金属（塑钢、断桥）窗 | 铝合金窗：LC4826DBY，断热铝合金中空玻璃(6中透光Low-E+12空气+6透明） | 樘 | 4969.41
金属（塑钢、断桥）窗 | 铝合金窗：LC4826x，断热铝合金中空玻璃(6中透光Low-E+12空气+6透明） | 樘 | 5740.52
金属（塑钢、断桥）窗 | 铝合金窗：LC4826XBY，断热铝合金中空玻璃(6中透光Low-E+12空气+6透明） | 樘 | 5811.78
金属（塑钢、断桥）窗 | 铝合金窗：LC4826aBY，断热铝合金中空玻璃(6中透光Low-E+12空气+6透明） | 樘 | 6229.16
金属（塑钢、断桥）窗 | 铝合金窗：LC4826p，断热铝合金中空玻璃(6中透光Low-E+12空气+6透明） | 樘 | 5150.86
金属（塑钢、断桥）窗 | 铝合金窗：LC4832，断热铝合金中空玻璃(6中透光Low-E+12空气+6透明） | 樘 | 6870.86
金属（塑钢、断桥）窗 | 铝合金窗：LC4832a，断热铝合金中空玻璃(6中透光Low-E+12空气+6透明） | 樘 | 7572.84
金属（塑钢、断桥）窗 | 铝合金窗：LC4832ad，断热铝合金中空玻璃(6中透光Low-E+12空气+6透明） | 樘 | 6800.66
金属（塑钢、断桥）窗 | 铝合金窗：LC4832aX，断热铝合金中空玻璃(6中透光Low-E+12空气+6透明） | 樘 | 7572.84
金属（塑钢、断桥）窗 | 铝合金窗：LC4832BY，断热铝合金中空玻璃(6中透光Low-E+12空气+6透明） | 樘 | 6942.13
金属（塑钢、断桥）窗 | 铝合金窗：LC4832BY2，断热铝合金中空玻璃(6中透光Low-E+12空气+6透明） | 樘 | 7013.39
金属（塑钢、断桥）窗 | 铝合金窗：LC4832d，断热铝合金中空玻璃(6中透光Low-E+12空气+6透明） | 樘 | 6449.66
金属（塑钢、断桥）窗 | 铝合金窗：LC4832X，断热铝合金中空玻璃(6中透光Low-E+12空气+6透明） | 樘 | 6870.86
金属（塑钢、断桥）窗 | 铝合金窗：LC4832XBY，断热铝合金中空玻璃(6中透光Low-E+12空气+6透明） | 樘 | 6942.13
金属（塑钢、断桥）窗 | 铝合金窗：LC6012BY，断热铝合金中空玻璃(6中透光Low-E+12空气+6透明） | 樘 | 4239.17
金属（塑钢、断桥）窗 | 铝合金窗：LC6026adBY，断热铝合金中空玻璃(6中透光Low-E+12空气+6透明） | 樘 | 6965.05
金属（塑钢、断桥）窗 | 铝合金窗：LC6826a，断热铝合金中空玻璃(6中透光Low-E+12空气+6透明） | 樘 | 8095.43
金属（塑钢、断桥）窗 | 铝合金窗：LC6826ax，断热铝合金中空玻璃(6中透光Low-E+12空气+6透明） | 樘 | 8095.43
金属（塑钢、断桥）窗 | 铝合金窗：LC6626，断热铝合金中空玻璃(6中透光Low-E+12空气+6透明） | 樘 | 7366.72
金属（塑钢、断桥）窗 | 铝合金窗：LC8426ax，断热铝合金中空玻璃(6中透光Low-E+12空气+6透明） | 樘 | 9331.02
金属（塑钢、断桥）窗 | 铝合金窗：LC8432ax，断热铝合金中空玻璃(6中透光Low-E+12空气+6透明） | 樘 | 12866.39
金属（塑钢、断桥）窗 | 铝合金窗：LC8432ax-1，断热铝合金中空玻璃(6中透光Low-E+12空气+6透明） | 樘 | 12360.96
金属（塑钢、断桥）窗 | 铝合金窗：LC8438x，断热铝合金中空玻璃(6中透光Low-E+12空气+6透明） | 樘 | 13791.5
金属（塑钢、断桥）窗 | 铝合金窗：LC10826，断热铝合金中空玻璃(6中透光Low-E+12空气+6透明） | 樘 | 12705.56
金属（塑钢、断桥）窗 | 铝合金窗：LC12326，断热铝合金中空玻璃(6中透光Low-E+12空气+6透明） | 樘 | 14733.96
金属（塑钢、断桥）窗 | 铝合金窗：LC13926，断热铝合金中空玻璃(6中透光Low-E+12空气+6透明） | 樘 | 16341.16
金属（塑钢、断桥）窗 | 铝合金窗：LC4826dx'，断热铝合金中空玻璃(6中透光Low-E+12空气+6透明） | 樘 | 5319.32
金属（塑钢、断桥）窗 | 铝合金窗：LC4826DXBY，断热铝合金中空玻璃(6中透光Low-E+12空气+6透明） | 樘 | 4969.41
手摇式开窗器 | 1、手摇式开窗器 | 个 | 0
手摇式开窗器 | 手摇式开窗器(1开1) | 套 | 340
手摇式开窗器 | 手摇式开窗器(1开2) | 套 | 380
手摇式开窗器 | 手摇式开窗器(1开3) | 套 | 420
手摇式开窗器 | 手摇式开窗器(1开4) | 套 | 460
手摇式开窗器 | 手摇式开窗器(1开6) | 套 | 540
镜面玻璃 | 1、带木框镜面玻璃 | m2 | 101.96
沉降观察点 | 1、沉降观察点 | 个 | 30
洗漱台 | 1、大理石洗漱台(台下盆)^干混抹灰砂浆 DPM20.0 2、石材磨 小圆边 3、石材台面开孔(直径60cm以下) | m2 | 383.38
塑料装饰线 | 滴水线 | m | 0
金属门窗套 | 1、细木工板门套基层 细木工板 细木工板 12厚 2、不锈钢板金属门窗套^不锈钢板 1 拉丝不锈钢板 1 | 樘 | 571.5
检修爬梯 | 检修钢爬梯 | 个 | 500
金属格栅窗 | 1、铝合金格栅(粉末喷涂）150*100*2@400 | m2 | 236.03
金属格栅窗 | 1、铝合金格栅3mm厚(粉末喷涂）间距@200mm | m2 | 724.01
钢骨架 | 1、热浸镀锌矩形钢管200X100X4(下层龙骨)，热浸镀锌矩形钢管120X80X4(上层龙骨) 2、热浸锌U型槽100X100X100X8mm厚;热浸镀锌自折100X60X4 | t | 12364.9
铝方通吊顶 | 1、吊杆规格、高度：φ8全牙金属镀锌吊杆间距≤1200mm 2、龙骨材料规格、种类：主龙骨（承载龙骨）38+12 3、铝型材规格、种类：40*80木纹铝方通 4、备注：吊顶内板底、梁底、设备喷深灰色无机涂料 5、防护材料种类：局部区域使用到木基层的表面需要进行防潮、防腐处理；后置埋件、金属吊杆、金属应进行防腐处理 | m2 | 249.7
螺栓 | 1、螺栓：不锈钢装饰头螺栓2-M12X130；不锈钢装饰头螺栓2-M10X140；不锈钢螺钉2-M6X15 | 套 | 10.1
绝缘垫片 | 1、绝缘垫片2mm | m2 | 80
柔性垫片填实 | 1、柔性垫片填实 | m2 | 80
金属格栅窗 | 1、铝合金小格栅(粉末喷涂50*20*1.5,50*40*1.5铝管 | m2 | 324.82
零星钢构件 | 1、2mm厚热镀锌铁脚； | t | 9355.63
排风机控制箱 | 1.名称:排风机控制箱B1-3ACpf1、B1-3ACpf2、B1-3ACpf3 2.备注:含箱内元配件等 | 台 | 815.85
配电箱 | 1.名称:12ATPR/挡烟垂壁双电源箱 2.接线端子材质、规格:4mm2接线端子 3.安装方式:电井内明装,底距地1.0m | 台 | 6429.43